## DC1641A
Item | Qty | Reference | Part Description | Manufacturer / Part #
REQUIRED CIRCUIT COMPONENTS:
1 | 2 | CIN1,COUT5 | CAP., 150uF, 35V, EP-cap | SUN ELECT., 35HVH150M
2 | 9 | COUT1,COUT2,COUT3,COUT4, COUT6,CIN2,CIN3,CIN4,CIN5 | Cap., X5R, 22uF 25V, 20%,1812 | TDK, C4532X5R1E226M
3 | 1 | C2 | Cap., NPO, 100pF, 25V,10%,0603 | AVX, 06033A101KAT
4 | 1 | C3 | Cap.,X7R, 15nF, 25V, 10%,0603 | AVX, 06033C153KAT
5 | 3 | C4,C7,C15 | Cap., X5R, 0.1uF, 25V, 10%, 0603 | AVX, 06033D104KAT2A
6 | 2 | C19,C5 | Cap., NPO, 1000pF, 25V,10%,0603 | AVX, 06033A102KAT
7 | 1 | C8 | Cap., X5R, 4.7uF, 25V, 10%,0805 | TaiyoYuden, TMK212BJ475KG-T
8 | 1 | D1 | DIODE, 40V | INFINEON, BAS140W
9 | 1 | L1 | Inductor, 3.3uH | PULSE, PA1494.362NL
10 | 2 | Q4,Q2 | Fast switching MOSFET | INFINEON, BSC027N04LS G
11 | 2 | RSNS1,RSNS2 | Res., Chip, 0.005, 1%, 2010 | VISHAY, WSL20105L000FEA
12 | 1 | R1 | Res., Chip, 100K, 1%, 0603 | VISHAY, CRCW0603100KFKEA
13 | 5 | R2,R6,R13,R16,R18 | Res., Chip, 0 Ohm, 1%, 0603 | VISHAY, CRCW06030000Z0EA
14 | 1 | R4 | Res., Chip, 16.9K, 1%, 0603 | VISHAY, CRCW060316K9FKEA
15 | 2 | R9,R5 | Res., Chip, 10, 1%, 0603 | VISHAY, CRCW060310R0FKEA
16 | 1 | R10 | Res., Chip, 232K, 1%, 0603 | VISHAY, CRCW0603232KFKEA
17 | 2 | R20,R12 | Res., Chip, 12.1K, 1%, 0603 | VISHAY, CRCW060312K1FKEA
18 | 2 | R17,R14 | Res., Chip, 10K, 1%, 0603 | VISHAY, CRCW060310K0FKEA
19 | 1 | R19 | Res., Chip, 38.3K, 1%, 0603 | VISHAY, CRCW060338K3FKEA
20 | 1 | U1 | I.C LTC3786EMSE, MSE-16 | LINEAR TECH., LTC3786EMSE
ADDITIONAL DEMO BOARD CIRCUIT COMPONENTS:
1 | 0 | C1,R3,R7,R8,R11,C17 | CAP., 0603, OPT
2 | 0 | Q1,Q3 | Fast switching MASFET OPT
3 | 0 | R15 | Res., Chip, TBD, 0603
HARDWARE-FOR DEMO BOARD ONLY:
1 | 9 | E1-E9 | Turret, Testpoint , 091" | Mill Max 2501-2-00-80-00-00-07-0
2 | 4 | J1,J2,J3,J4 | BANANA JACK | KEYSTONE, 575-4
3 | 1 | JP1 | Headers, 4 Pins 2mm Ctrs. | SAMTEC, TMM-104-02-L-S
4 | 2 | JP2,JP3 | Headers, 3 Pins 2mm Ctrs. | SAMTEC, TMM-103-02-L-S
5 | 3 | XJP1,XJP2,XJP3 | Shunt, 2mm Ctrs. | SAMTEC, 2SN-BK-G
6 | 4 |  | STAND-OFF, NYLON 0.5" tall | KEYSTONE, 8833 (SNAP ON)