## DC1523A
Item | Qty | Reference | Part Description | Manufacturer / Part # | Balance | Parts/Purch.
REQUIRED CIRCUIT COMPONENTS
1 | 1 | CC1 | CAP., C0G, 1000pF, 50V, 10% 0603 | AVX, 06035A102KAT2A
2 | 2 | CC2,CSS | CAP., X7R, 0.01uF, 50V, 10% 0603 | AVX, 06035C103KAT2A
3 | 1 | CIN1 | CAP., Alum, 270uF, 50V, 20% | SANYO, 50ME270WX+T
4 | 1 | COUT1 | CAP., OS-CON, 330uF, 16V, 20% | SANYO, 16SEP330M+T
5 | 4 | C1,C2,C16,C17 | CAP., X7R, 22uF, 16V, 20% 1210 | AVX, 1210YC226MAT2A
6 | 2 | C4,C22 | CAP., X7R, 0.22uF, 16V, 20% 0603 | TAIYO YUDEN, EMK107BJ224MA
7 | 4 | C5,C6,C9,C25 | CAP., X7R, 3.3uF, 50V, 20% 1210 | AVX, 12105C335MAT2A
8 | 1 | C10 | CAP., X7R, 2.2uF, 10V, 10% 0603 | MURATA, GRM188R71A225K
9 | 1 | C12 | CAP., NPO, 390pF, 100V, 10% 1206 | AVX, 12061A391KAT2A
10 | 1 | C13 | CAP., NPO, 1800pF, 100V, 10% 1206 | AVX, 12061A182KAT2A
11 | 1 | C14 | CAP., X7R, 0.1uF, 50V, 10% 0603 | AVX, 06035C104KAT2A
12 | 1 | C15 | CAP., X7R, 1uF, 50V, 20% 1206-1210 | AVX, 12065C105MAT2A
13 | 1 | C18 | CAP., X7R, 10uF, 10V, 20% 1206 | AVX, 1206ZC106MAT2A
14 | 1 | C24 | CAP., X7R, 1uF, 16V, 20% 0603 | AVX, 0603YC105MAT2A
15 | 1 | D2 | DIODE, BAS16, SOT23 | DIODES, BAS16
16 | 2 | D7,D4 | Schottky Rec., DFLS160, PowerDI-123 | DIODE INC., DFLS160
17 | 2 | D5,D6 | Schottky Rect., B240A SMA | Diodes Inc. B240A-13-F
18 | 1 | D8 | ZENER DIODE, 5.1V,BZX84C5V1, SOT23 | Diodes Inc. BZX84C5V1-7-F
19 | 1 | L1 | Inductor, 4.7uH | TOKO, FDA1254-4R7M
20 | 1 | Q2 | Mosfet N-Chan., 40V | VISHAY, Si7884BDP-T1-E3
21 | 1 | Q4 | Mosfet N-Chan., 40V | VISHAY, Si4840BDY-T1-E3
22 | 2 | Q3,Q5 | Mosfet N-Chan., SiR496DP, 20V | VISHAY, SiR496DP-T1-GE3
23 | 1 | RC | RES., CHIP., 14.7K, 0.1W, 1% 0603 | VISHAY, CRCW060314K7FKEA
24 | 1 | RFB1 | RES., CHIP., 113K, 0.1W, 1% 0603 | VISHAY, CRCW0603113KFKEA
25 | 1 | RFB2 | RES., CHIP., 8.06K, 0.1W, 1% 0603 | VISHAY, CRCW06038K06FKEA
26 | 1 | R1 | RES., CHIP., 5.6 Ohm, 0.1W, 1% 0603 | VISHAY, CRCW06035R60FKEA
27 | 2 | R2,R18 | Sensor Res., 0.01, 1W, 2%, RL3720W | Thin Film Tech., RL3720WT-R010-G-C
28 | 4 | R3,R4,R13,R14 | RES., CHIP., 100, 0.1W, 5%, 0603 | VISHAY, CRCW0603100RJNEA
29 | 1 | R5 | RES., CHIP., 15 Ohm, 0.125W, 1% 0603 | VISHAY, CRCW060315R0FKEA
30 | 1 | R7 | RES., CHIP., 100K, 0.1W, 1% 0603 | VISHAY, CRCW0603100KFKEA
31 | 3 | R8,R11,R26 | RES., CHIP., 10, 0.1W, 5% 0603 | VISHAY, CRCW060310R0JNEA
32 | 2 | R10,R9 | RES., CHIP., 1.24K, 0.1W, 1% 0603 | VISHAY, CRCW06031K24FKEA
33 | 1 | R20 | Sensor Res., 0.004, 1W, 2%, RL3720W | Thin Film Tech., RL3720WT-R004-G-C
34 | 1 | R21 | RES., CHIP., 121K, 0.1W, 1% 0603 | VISHAY, CRCW0603121K0FKEA
35 | 1 | R24 | RES., CHIP., 10K, 0.1W, 1% 0603 | VISHAY, CRCW060310K0FKEA
36 | 1 | R25 | RES., CHIP., 0, 0.125W, 0805 | VISHAY, CRCW08050000Z0EA
37 | 1 | R28 | RES., CHIP., 5.6 Ohm , 1% 1206 | VISHAY, CRCW12065R60FNEA
38 | 1 | R29 | RES., CHIP., 3.6 Ohm , 1% 1206 | VISHAY, CRCW12063R60FNEA
39 | 1 | R30 | RES., CHIP., 33.2K, 0.1W, 1% 0603 | VISHAY, CRCW060333K2FKEA
40 | 1 | R31 | RES., CHIP., 12.1K, 0.1W, 1% 0603 | VISHAY, CRCW060312K1FKEA
41 | 1 | U1 | I.C.,Volt. Reg. | Linear Tech. Corp.LTC3789EGN
ADDITIONAL DEMO BOARD CIRCUIT COMPONENTS
42 | 0 | C3,C23,C26,C27 OPT | CAP., 1210
43 | 1 | CIN2 | CAP., Alum, OPT
44 | 0 | CF1,C11,CF,C7,C8 OPT | CAP., 0603
45 | 0 | COUT2 OPT
46 | 0 | Q6 OPT | Dual N-Chan., Si7948DP, 60V
47 | 0 | Q7 OPT | Dual N-Chan., Si7958DP, 40V
48 | 0 | R6,R12,R22,R27 OPT | RES., OPT
HARDWARE FOR DEMO BOARD ONLY
49 | 4 | TP1,TP2,TP3,TP7 | TESTPOINT, TURRET, .061" pbf | MILL-MAX, 2308-2-00-80-00-00-07-0
50 | 7 | TP4-TP6,TP8,TP10-TP12 | TESTPOINT, TURRET, .094" pbf | MILL-MAX, 2501-2-00-80-00-00-07-0
51 | 1 | JP1 | 3 PIN 0.079 SINGLE ROW HEADER | SAMTEC, TMM103-02-L-S
52 | 2 | JP2C,JP2B | 2 PIN 0.079 SINGLE ROW HEADER | SAMTEC, TMM102-02-L-S
53 | 2 | XJP1,XJP2B | SHUNT, .079" CENTER | SAMTEC, 2SN-BK-G
54 | 4 | J1,J2,J3,J4 | Connector, Banana Jack | Keystone, 575-4
55 | 4 | (STAND-OFF) | STAND-OFF, NYLON 0.25" | KEYSTONE, 8831(SNAP ON)