## 653A-2
Item | Qty | Ref | Desc | Manufacturer / Part #
1 | 1 | C1 | CAP, X5R 10uF 6.3V 20% 1206 | TAIYO YUDEN JMK316BJ106ML
2 | 1 | C2 | CAP, X7R 0.022uF 16V 10% 0603 | AVX 0603YC223KAT1A
3 | 1 | C3 | CAP, X5R 1uF 25V 10% 1206 | TAIYO YUDEN TMK316BJ105KL
4 | 2 | C31,C4 | CAP, TANT 56uF 25V20% | SANYO OSCON 25SVP56M
5 | 8 | C5,C6,C7,C8,C9,C10,C11,C13 | CAP, X7R 4.7uF 25V 20% 1210 | TAIYO YUDEN TMK325BJ475MN
6 | 2 | C12,C19 | CAP, X5R 10uF 6.3V 20% 0805 | TDK C2012X5R0J106M
7 | 3 | C14,C15,C17 | CAP, X7R 0.1uF 50V 20% 0805 | AVX 08055C104MAT
8 | 0 | C16,C30 | CAP, ELEC 330uF 4V 20% 7343H OPTION | SANYO 4TPD330M OPTION
9 | 4 | C18,C26,C27,C29 | CAP, ELEC 470uF 4V 20% 7343H | SANYO 4TPD470M
10 | 2 | C20,C24 | CAP, X7R 2.2nF 100V 10% 0603 | AVX 06031C222KAT
11 | 2 | C21,C23 | CAP, X7R 1.2nF 50V 10% 0603 | AVX 06035C122KAT2A
12 | 2 | C22,C25 | CAP, X7R 180pF 100V 10% 0603 | AVX 06031C181KAT
13 | 1 | C28 | CAP, X7R 0.1uF 16V 20% 0603 | AVX 0603YC104MAT
14 | 2 | C36,C32 | CAP, X5R 10uF 6.3V 20% 0805 | TAIYO YUDEN JMK212BJ106MG
15 | 3 | C33,C34,C37 | CAP, NPO 560pF 50V 5% 0603 | AVX 06035A561JAT
16 | 1 | C35 | CAP, X5R .47uF 25V 20% 1206 | TAIYO YUDEN TMK316BJ474ML
17 | 3 | D1,D2,D5 | DIODE,CMDSH-3 SOD323 | CENTRAL CMDSH-3-LTC
18 | 2 | D4,D3 | DIODE, SCHOTTKY 40V 3A | DIODES INC. B340B
19 | 1 | D7 | DIODE, MBR0530T1 SOD123 | ON SEMI MBR0530T1
20 | 1 | E1 | TURRETS | MILL-MAX-2501-2
21 | 14 | E8-E13,E15-E22 | TURRET | TP\MMX\2308-2
22 | 3 | JP1,JP2,JP4 | HEADER,3 PINS 2mm | COMM 2802S-03G2
23 | 1 | JP3 | HEADER,2PIN, 2mm | COMM CON 2802S-02G2
24 | 6 | J1,J4,J5,J6,J7,J8 | JACK, BANANA | KEYSTONE 575-4
25 | 2 | J2,J3 | CONN,BNC,5 PINS | CONNEX 112404
26 | 2 | L1,L2 | IND, 1uH | TOKO FDA1254-1R0M=P3
27 | 1 | L3 | IND, 15uH | MURATA LQH32CN150K53K
28 | 2 | Q1,Q4 | XSTR, N-CHANNEL POWER MOSFET SO8 | RENESAS HAT2168
29 | 0 | Q2,Q3,Q6,Q7 | DO NOT STUFF | OPTION
30 | 2 | Q5,Q8 | XSTR, N-CHANNEL (D-S) MOSFET 30V | RENESAS HAT2165
31 | 2 | Q9,Q10 | XSTR,SUD50N03-07 MOSFET | SILICONIX SUD50N03-07
32 | 1 | R1 | RES, 20K OHMS 1% 1/16W 0603 | AAC CR16-2002FM
33 | 1 | R2 | RES, 6.65K OHMS 1% 1/16W 0603 | AAC CR16-6651FM
34 | 10 | R3,R6-R8,R10,R11,R23,R24,R26,R29 | RES, 10K OHMS 1% 1/16W 0603 | AAC CR16-1002FM
35 | 0 | R4 | RES, 0603 8.87K OHMS 1% 1/16W | AAC CR16-8871FM OPTION
36 | 0 | R5 | RES, 0603 1.21K OHMS 1% 1/16W | AAC CR16-1211FM OPTION
37 | 3 | R9,R25,R27 | RES, 0 OHM JUMPER 0603 | AAC CR06-000JM
38 | 2 | R13,R12 | RES, 51.1K OHMS 1% 1/16W 0603 | AAC CR16-5112FM
39 | 3 | R14,R15,R17 | RES, 3.16K OHMS 5% 1/16W 0603 | AAC CR16-3161FM
40 | 2 | R31,R16 | RES, 2.21K OHMS 1% 1/16W 0603 | AAC CR16-2211FM
41 | 1 | R18 | RES, 10 OHMS 5% 1/16W 0603 | AAC CR16-100JM
42 | 2 | R22,R19 | RES, 15K OHMS 5% 1/16W 0603 | AAC CR16-153JM
43 | 2 | R20,R21 | RES, 301 OHMS 1% 1/16W 0603 | AAC CR16-3010FM
44 | 2 | R28,R30 | RES, 0.01 OHMS 1% 1W 2512 | IRC LRF2512-01-R010-J
45 | 1 | R32 | RES, 2K OHM 5% 1/16W 0603 | AAC CR16-202JM
46 | 1 | U1 | IC, LT1616ES6 | LINEAR TECH. LT1616ES6
47 | 1 | U2 | IC, LTC3802EGN | LINEAR TECH. LTC3802EGN
48 | 4 |  | STANDOFF, SNAP ON | KEYSTONE_8831
49 | 4 | JP1-JP4 | SHUNTS | COMM CONN CCIJ2MM-138G
50