## 2221A
Item | Qty | Reference | Part Description | Manufacturer / Part #
REQUIRED CIRCUIT COMPONENTS:
1 | 1 | Q4 | N Channel, MOSFET | INFINEON., BSC093N04LS
2 | 1 | Q2 | N Channel, MOSFET | INFINEON., BSC035N04LS
3 | 1 | RS1 | RES, 0.003 Ohm 1W 1% 2512 | PANASONIC ERJM1WSF3M0U
4 | 1 | R1 | RES., 2.2 Ohm 1% 0603 | VISHAY, CRCW06032R20FNEA
5 | 3 | R2,R8,R10 | RES., 0 Ohm 1% 0603 | VISHAY, CRCW06030000Z0EA
6 | 2 | R4,R20 | RES., 100K 1% 0603 | VISHAY, CRCW0603100KFKEA
7 | 1 | R5 | RES., 511K 1% 0805 | VISHAY, CRCW0805511KFKEA
8 | 1 | R6 | RES., 27.4K 1% 0603 | VISHAY, CRCW060327K4FKEA
9 | 1 | R7 | RES., 35.7K 1% 0603 | VISHAY, CRCW060335K7FKEA
10 | 1 | R13 | RES., 10 1% 0603 | VISHAY, CRCW060310R0FKEA
11 | 1 | R15 | RES., 2 Ohm 1% 0603 | VISHAY, CRCW06032R00FNEA
12 | 1 | R17 | RES., 15.4K 1% 10603 | VISHAY, CRCW060315K4FKEA
13 | 1 | R18 | RES., 1K 1% 0603 | VISHAY, CRCW06031K00FKEA
14 | 1 | C12 | CAP., X7R, 4.7nF, 50V, 10%, 0603 | YAGEO CC0603KRX7R9BB472
15 | 1 | C14 | CAP., NPO, 47pF 50V, 5%, 0603 | NIC, NMC0603NPO470J50TRPF
16 | 2 | C25,C30 | CAP., X7R, 2.2uF, 50V, 10%, 0805 | TDK , C2012X7R1H225K125AC
17 | 1 | D1 | DIODE, SCHOTTKY, SOD-323 | CENTRAL SEMI., CMDSH-4ETR
18 | 10 | E1-E10 | TESTPOINT, TURRET, .094" | MILL-MAX, 2501-2-00-80-00-00-07-0
19 | 2 | JP1,JP2 | JMP, 3PIN 1 ROW, 0.079" | SULLINS, NRPN031PAEN-RC
20 | 2 | XJP1,XJP2 | SHUNT, .079" CENTER | SAMTEC, 2SN-BK-G
21 | 4 | J1,J2,J3,J4 | CONN, BANANA JACK, KEYSTONE-575-4 | KEYSTONE, 575-4
22 | 1 | L1 | IND., 8.6µH, | Pulse., PG1083.103NL
23 | 1 | C16 | CAP., Sanyo, 150µF, 16V, 20% | SANYO, 16SVPC150M
24 | 2 | C2,C23 | CAP., X7R, 10µF, 50V, 10%, 1210 | AVX - 12105C106KAT2A
25 | 1 | C15 | CAP., X7R, 10µF, 16V, 10%, 1206 | MURATA, GCM31CR71C106KA64L
26 | 1 | C3 | CAP., Sanyo, 82µF, 50V, 20% | SANYO, 50HVH82M
27 | 3 | C4,C9,C13 | CAP., X7R, 0.1µF 100V 10%, 0603 | MURATA, GRM188R72A104KA35D
28 | 1 | C5 | CAP., COG, 10pF 50V, 5%, 0603 | AVX., 06035A100JAT2A
29 | 1 | C6 | CAP., X5R, 4.7µF, 16V, 10%, 0805 | MURATA, GRM219R61C475KE15D
30 | 2 | C7,C17 | CAP., X7R, 1µF, 16V, 10%, 0603 | TDK, C1608X7R1C105K
31 | 1 | C8 | CAP., X7R, 1000pF, 10V, 5%, 0603 | AVX, 0603ZC102JAT2A
32 | 1 | U1 | I.C., LTC3807EFE#PBF, | LINEAR TECH., LTC3807EFE#PBF
ADDITIONAL DEMO BOARD CIRCUIT COMPONENTS:
33 | 0 | R3,R9,R11,R12,R19,R21 | RES., OPTIONAL
34 |  | R22,R23,R24,R25 (OPT)
35 | 0 | C11,C18,C19,C20,C21,C22, | OPTIONAL
36 |  | C24,C26,C27,C28,C29,C31-C34(OPT)
37 | 1 | R14 | RES., 1Meg 1% 0805 | VISHAY, CRCW08051M00FKEA
38 | 1 | R16 | RES., 57.6K 1% , 0603 | VISHAY, CRCW060357K6FKEA
39 | 0 | Q3,D3,Q1 (OPT) | OPTIONAL
HARDWARE-FOR DEMO BOARD ONLY:
40 | 1 |  | FAB, PRINTED CIRCUIT BOARD | DEMO CIRCUIT 2221A
41 | 10 | E1-E10 | TESTPOINT, TURRET, .094" | MILL-MAX, 2501-2-00-80-00-00-07-0
42 | 2 | JP1,JP2 | JMP, 3PIN 1 ROW, 0.079" | SULLINS, NRPN031PAEN-RC
43 | 2 | XJP1,XJP2 | SHUNT, .079" CENTER | SAMTEC, 2SN-BK-G
44 | 4 | J1,J2,J3,J4 | CONN, BANANA JACK, KEYSTONE-575-4 | KEYSTONE, 575-4
45 | 4 | MTGS at 4 corners | STANDOFF, NYLON .5 1/2" | KEYSTONE, 8833 (SNAP-ON)