## 470A-2
Item | Qty | Ref | Desc | Part Number
1 | 1 | C1 | CAP, X5R 2.2uF 10V 20% 0805 | TAIYO YUDEN LMK212BJ225MG-T
2 | 1 | C3 | CAP, X7R 0.01uF 10V 10% 0603 | AVX 0603ZC103KAT1A
3 | 1 | C4 | CAP, NPO 68PF 50V 5% 0603 | AVX 06035A680JAT2A
4 | 1 | C5 | CAP, X7R 3300pF 100V 10% 0603 | AVX 06031C332KAT
5 | 1 | C6 | CAP, X5R 1uF 16V 20% 0805 | TAIYO YUDEN EMK212BJ105MG-T
6 | 3 | C2,C7,C8 | CAP, X7R 0.1uF 16V 20% 0603 | AVX 0603YC104MAT
8 | 4 | C10,C11,C12,C13 | CAP, Y5V 10uF 16V 1210 | AVX 1210YG106ZAT1A
9 | 1 | C14 | CAP, POSCAP 220uF 10V 7343 | SANYO 10TPB220M
11 | 1 | C16 | CAP, TANT 180uF 4V 20% 7343H | PANASONIC EEFUE0G181R
12 | 1 | C19 | CAP, X5R 22uF 6.3V 20% 1210 | TAIYO YUDEN JMK325BJ226MM-T
14 | 2 | D1,D6 | DIODE, B320A SCHOTTKY RECTIFIER SMA | DIODES INC. B320A
16 | 1 | D3 | DIODE, MBR0520LT1 SCHOTTKY RECTIFIER 1A SOD-123 | DIODES INC. B0520LW
18 | 1 | L1 | INDUCTOR,1.3uH 13A | SUMIDA CDEP105-1R3MC-50
20 | 2 | Q1,Q3 | XSTR, Si7440DP N-CHANNEL (D-S) MOSFET 30V | SILICONIX Si7440DP
21 | 1 | R1 | RES, 10 OHM 5% 1/16W 0603 | CR16-100JM
22 | 1 | R2 | RES, 15K OHM 5% 1/16W 0603 | AAC CR16-153JM
23 | 1 | R3 | RES, 130K OHM 5% 1/16W 0603 | CR16-134JM
24 | 1 | R4 | RES, 12.1K OHM 1% 1/16W 0603 | AAC CR16-1212FM
25 | 3 | R5,R10,R15 | RES, 1K OHM 5% 1/16W 0603 | AAC CR16-102JM
26 | 2 | R6,R17 | RES, 0 OHM JUMPER 1/16W 0603 | AAC CRJ06-000M
27 | 1 | R11 | RES, POT 10K, 1TURN G3A | BI 22AR10K
28 | 4 | TP1,TP2,TP4,TP7 | TURRET, .090 | MILL-MAX 2501-2
29 | 4 | TP3,TP5,TP6,TP8 | TURRET, .061 | MILL-MAX 2308-2-00-44
30 | 1 | U1 | IC, LTC3831EGN SYNCHRONOUS BUCK VOLTAGE MODE CONTROLLER | LINEAR TECH LTC3831EGN
| 4 |  | SCREW, 4-40 1/4" | ANY
| 4 |  | STANDOFF, NYLON 4-40 1/4" | ?