## DC1626A (GENERAL BOM)
Item | Qty | Reference | Part Description | Manufacturer / Part # | Kit Qty | Pkg Qty | Balance | Parts/Purch.
1 | 2 | CIN1,CIN2 | CAP., 100uF,35V, SIZE-F | SUNCON , 35HVH100M
3 | 0 | CIN6-CIN8 (OPT) | CAP., OPT,1210
4 | 0 | C1,C2,C15,C17 (OPT) | CAP., OPT,0603 | OPT
5 | 0 | COUT13-COUT16 (OPT) | CAP., OPT,7343 | OPT
6 | 3 | CIN3,CIN4,CIN5 | CAP., X5R, 10uF,35V,1210 | TAIYO YUDEN, GMK325BJ106MN-T
7 | 4 | COUT1,COUT2,COUT5,COUT6 | CAP., 330uF,2.5V, SIZE 7343 | SANYO, 2R5TPE330M9
8 | 4 | COUT3,COUT4,COUT7,COUT8 | CAP., X5R,100uF,6.3V,1206 | MURATA, GRM31CR60J107ME39L
9 | 3 | C4,C10,C13 | CAP., X5R, 0.1uF, 50V, 0603 | AVX, 06035D104KAT2A
9 | 2 | C5,C14 | CAP., X5R, 0.01uF, 25V, 0603 | AAC, 0603D103KAT2A
10 | 2 | C6,C11 | CAP., NPO, 47pF, 16V, 0603 | AVX, 0603YA470KAT4A
11 | 1 | C7 | CAP., NPO, 220pF, 25V, 0603 | AVX, 06033A221KAT2A
12 | 1 | C12 | CAP., X7R, 330pF, 50V, 0603 | AVX, 06035C331KAT2A
9 | 1 | C8 | CAP., X5R, 4.7uF, 16V, 0805 | AVX, 0805YD475KAT2A
13 | 2 | C9,C18 | CAP., X5R, 1uF, 16V, 0603 | AVX, 0603YD105KAT2A
14 | 2 | D1,D2 | DIODE, SCHOTTKY, SOD-323 | CENTRAL SEMI., CMDSH-4ETR
15 | 23 | E1-E12,E14-E25 | TESTPOINT, TURRET, .095" | MILL-MAX, 2501-2-00-80-00-00-07-0
16 | 2 | JP1,JP4 | 2MM SINGLE ROW HEADER, 3PIN | SAMTEC, TMM-103-02-L-S
17 | 2 | JP2,JP3 | 2MM SINGLE ROW HEADER, 4PIN | SAMTEC, TMM-104-02-L-S
18 | 4 | JP1-JP4 | SHUNT | SAMTEC, 2SN-BK-G
20 | 6 | J1-J6 | JACK, BANANA | KEYSTONE, 575-4
21 | 2 | J7,J8 | CONN, BNC, 5PINS | CONNEX, 112404
22 | 2 | Q1,Q3 | Mosfet, Silicon N Chann. Pwr LFPAK | RENESAS, RJK0305DPB-00-J0
23 | 2 | Q2,Q4 | Mosfet, Silicon N Chann. Pwr LFPAK | RENESAS, RJK0330DPB-00-J0
24 | 0 | Q5-Q8 (OPT) | Mosfet, Silicon N Chann. Pwr LFPAK
25 | 2 | Q9,Q10 | SUD50N03-12P-E3 | VISHAY, SUD50N03-12P-E3
26 | 0 | R3,R6,R10,R37,R44,R49,R50 | RES., CHIP, 0603
27 |  | R1,R4,R7,R9,R47 (OPT) | OPT
28 | 9 | R8,R11,R16,R35,R39,R48,R55 | RES., CHIP, 0 ,0603 | VISHAY, CRCW06030000Z0EA
29 | 2 | R12,R38 | RES., CHIP, 100K, 1%, 0603 | VISHAY, CRCW0603100KFKEA
30 | 1 | R13 | RES., CHIP, 15K, 1%, 0603 | VISHAY, CRCW060315K0FKEA
31 | 6 | R17,R23,R40,R46,R51,R52 | RES., CHIP, 10K, 1%, 0603 | VISHAY, CRCW060310K0FKEA
32 | 2 | R27,R25 | RES., CHIP, 2.2 1%, 0603 | VISHAY, CRCW06032R20FKEA
33 | 1 | R28 | RES., CHIP, 137K, 1%, 0603 | VISHAY, CRCW0603137KFKEA
34 | 2 | R42,R43 | RES., CHIP, 10, 1%, 0603 | VISHAY, CRCW060310R0FKEA
35 | 2 | R53,R54 | RES., CHIP, 0.01, 1/2W, 1%, 2010 | VISHAY, WSL2010R0100FEA
36 | 1 | U1 | LTC3838EFE, 38-LEAD, TSSOP | LINEAR TECH. LTC3838EFE
37 | 4 | (STAND-OFF) | STAND-OFF, NYLON 0.25" | KEYSTONE, 8831 (SNAP ON)

## DC1626A-A
Item | Qty | Reference | Part Description | Manufacturer / Part # | Kit Qty | Pkg Qty | Balance | Parts/Purch.
1 | 1 | DC1626A | General BOM
2 | 2 | C3,C16 | CAP., X5R, 0.1uF, 50V, 0603 | AVX, 06035D104KAT2A
3 | 2 | R18,R32 | RES., CHIP, 4.02K 1%, 0603 | VISHAY, CRCW06034K02FKEA
4 | 1 | R21 | RES., CHIP, 40.2K 1%, 0603 | VISHAY, CRCW060340K2FKEA
5 | 2 | R19,R34 | RES., CHIP, 11K 1%, 0603 | VISHAY, CRCW06011K0FKEA
6 | 4 | R20,R36,R30,R26 | RES., CHIP, 0 ,0603 | VISHAY, CRCW06030000Z0EA
7 | 0 | R14,R15,R24,R29,R41,R45(OPT) | RES., CHIP, 0603
8 | 2 | RS1,RS2 | RES., CHIP, 0 Ohm, 1W, 1%, 2512 | TEPRO, RN5326
9 | 1 | R31 | RES., CHIP, 17.4K 1%, 0603 | VISHAY, CRCW06017K4FKEA
10 | 2 | L1,L2 | IND, 0.56uH | VISHAY, IHLP4040DZERR56M01
11

## DC1626A-B
Item | Qty | Reference | Part Description | Manufacturer / Part # | Kit Qty | Pkg Qty | Balance | Parts/Purch.
1 | 1 | DC1626A | GENERAL BOM
2 | 2 | C3,C16 | CAP., X7R, 1000pF, 16V, 0603 | AVX, 0603YC102KAT2A
3 | 0 | R18,R19,R20,R32,R34,R20,R36 | RES., CHIP 0603
R30,R26(OPT)
4 | 4 | R14,R15,R41,R45 | RES., CHIP, 10, 1%, 0603 | VISHAY, CRCW060310R0FKEA
5 | 2 | RS1,RS2 | RES., CHIP, 2.5m OHM, 1%, 2512 | VISHAY, WSL25122L500FEA
6 | 2 | R24,R29 | RES., CHIP, 0 , 0603 | VISHAY, CRCW06030000Z0EA
7 | 1 | R31 | RES., CHIP, 20K , 1%, 0603 | VISHAY, CRCW060320K0FKEA
8 | 1 | R21 | RES., CHIP, 45.3K , 1%, 0603 | VISHAY, CRCW060345K3FKEA
9 | 2 | L1,L2 | IND, 0.68uH | WURTH, 7443330068