## Sheet1
Item | Qty | Reference | Part Description | Manufacturer / Part #
REQUIRED CIRCUIT COMPONENTS:
1 | 2 | CIN1,CIN2 | Cap., X5R, 4.7uF, 25V, 20%, 1206 | Taiyo Yuden TMK316BJ475ML-T
2 | 1 | C13 | Cap., X5R, 4.7uF, 16V, 20%, 0805 | Taiyo Yuden EMK212BJ475MG-T
3 | 1 | CIN4 | Cap., OS-CON, 22uF, 35V, SMT | SANYO 35SVPD22M
4 | 2 | COUT2,COUT4 | Cap., X5R, 22uF, 6.3V, 20%, 1206 | AVX, 12066D226MAT
5 | 2 | COUT1,COUT3 | Cap., POSCAP 220uF 4V 20%, D2E size | SANYO 4TPE220MF
6 | 2 | C7,C15 | Cap., X7R, 0.1uF, 25V, 10%, 0603 | AVX, 06033C104KAT2A
7 | 1 | C2 | Cap., X7R, 1000pF, 50V, 5%, 0603 | AVX, 06035C102JAT
8 | 2 | C3,C18 | Cap., NPO, 22pF, 50V, 10%, 0603 | AVX, 06035A220KAT
9 | 3 | C4,C14,C19 | Cap., X5R, 0.1uF, 10V, 10%, 0603 | AVX, 0603ZD104KAT
10 | 2 | C5,C17 | Cap., X5R, 1uF, 16V, 10%, 0603 | AVX, 0603YD105KAT
11 | 1 | C6 | Cap., X7R, 0.01uF, 50V, 10%, 0603 | TDK, C1608X7R1H103K
12 | 1 | C12 | Cap., NPO, 330pF, 25V, 10%, 0603 | AVX, 06033A331KAT
13 | 2 | C11,C9 | Cap., X7R, 2200pF, 50V, 10%, 0603 | AVX, 06035C222KAT
14 | 1 | C8 | Cap., NPO, 220pF, 25V, 10%, 0603 | AVX, 06033A221KAT
15 | 2 | D1,D3 | Schottky Diode 30V, SOD323 | Central Semi. CMDSH-3TR
16 | 2 | L1,L2 | Inductor, 2.4uH | Sumida, CDEP85NP-2R4MC-50
17 | 2 | Q1,Q2 | Mosfet N-Ch.,Dual | Fairchild Semi., FDS6982AS
18 | 2 | J1,J2 | Res., Chip, 0.008, 0.5W, 5%, 1206 | IRC, LRC-LRF1206LF-01-R008-J
19 | 8 | R3,R10,R16,R18,R35-R37,R40 | Res., Chip 0 Ohm 1/16W, 0603 | VISHAY, CRCW06030000Z0EA
20 | 2 | R1,R30 | Res., Chip, 43.2K, 1/16W, 1%, 0603 | VISHAY, CRCW060343K2FKEA
21 | 1 | R2 | Res., Chip, 10K, 1/16W, 1%, 0603 | VISHAY, CRCW060310K0FKEA
22 | 3 | R4,R19,R20 | Res., Chip, 20K, 1/16W, 1%, 0603 | VISHAY, CRCW060320K0FKEA
23 | 1 | R7 | Res., Chip, 2.49K, 1/16W, 1%, 0603 | VISHAY, CRCW06032K49FKEA
24 | 1 | R9 | Res., Chip, 63.4K, 1/16W, 1%, 0603 | VISHAY, CRCW060363K4FKEA
25 | 1 | R15 | Res., Chip, 10K, 1/16W, 5%, 0603 | VISHAY, CRCW060310K0JNEA
26 | 1 | R21 | Res., Chip, 2.2, 1/16W, 5%, 0603 | VISHAY, CRCW06032R20JNEA
27 | 1 | R33 | Res., Chip, 100K,1/16W, 5%, 0603 | VISHAY, CRCW0603100KJNEA
28 | 1 | R25 | Res., Chip, 8.2K, 1/16W, 5%, 0603 | VISHAY, CRCW06038K20JNEA
29 | 2 | R6,R23 | Res., Chip, 3.01K, 1/16W, 1%, 0603 | VISHAY, CRCW06033K01FKEA
30 | 2 | R13, R27 | Res., Chip, 20K, 1/16W, 1%, 0603 | VISHAY, CRCW060320K0FKEA
31 | 1 | U1 | I.C.LTC3850EGN#PBF, SSOP,28PIN | LINEAR TECH., LTC3850EGN#PBF
ADDITIONAL DEMO BOARD CIRCUIT COMPONENTS:
1 | 0 | CIN5,CIN6 | Cap., 1206
2 | 0 | C1,C10,C16,C20 | Cap., 0603
3 | 0 | COUT5, COUT6 | Cap., POSCAP, D2E size
4 | 0 | Q3,Q4 | Mosfet N-Ch.,Dual with Shottky Diode
5 | 0 | R12,R17,R22,R24,R32,R34,R38,R39,R41 | Res., Chip, 0603
R11,R14,R26,R29
6 | 0 | RSNS1,RSNS2 | Res., Chip, 0.008, 0.5W, 5%, 1206
HARDWARE-FOR DEMO BOARD ONLY:
1 | 13 | E1-E13 | Turret, Testpoint | Mill Max 2501-2-00-80-00-00-07-0
2 | 2 | JP1,JP2 | 0.079 SINGLE ROW HEADER, 3 PIN | SAMTEC, TMM-103-02-L-S
3 | 1 | JP3 | 0.079 SINGLE ROW HEADER, 4 PIN | SAMTEC, TMM-104-07-L-S
4 | 3 | JP1,JP2,JP3 | SHUNT, | SAMTEC, 2SN-BK-G
5 | 4 | STAND OFF | STAND-OFF, NYLON 0.25" tall | KEYSTONE, 8831(SNAP ON)