## 1432A-3
Item | Qty | Ref -Des | Desc | Manufacturer's Part Number
REQUIRED CIRCUIT COMPONENTS:
1 | 2 | CIN3,CIN6 | CAP, 1210 22uF 20% 25V X5R | TAIYO YUDEN TMK325BJ226MM-T
2 | 2 | COUT1,COUT2 | CAP, 7343 330uF 20% 2.5V POSCAP | SANYO 2R5TPE330MF
3 | 1 | COUT3 | CAP, 1210 47uF 20% 6.3V X5R | TDK C3225X5R0J476MT
4 | 1 | C19 | CAP, 0603 1uF 10% 25V X5R | TDK C1608X5R1E105K
5 | 2 | C30,C20 | CAP, 0603 1nF 10% 25V X7R | AVX 06033C102KAT
6 | 2 | C24,C25 | CAP, 0603 0.1uF 10% 10V X5R | AVX 0603ZD104KAT
7 | 1 | C26 | CAP, 0603 3300pF 10% 50V X7R | AVX 06035C332KAT2A
8 | 1 | C27 | CAP, 0603 2.2uF 10% 10V X5R | TDK C1608X5R1A225KT
9 | 1 | C28 | CAP, 0603 470pF 5% 50V COG | TDKC1608C0G1H471J
10 | 1 | D2 | DOIDE, CMDSH-3 | CENTRAL SEMI CMDSH-3-LTC
11 | 1 | L1 | IND, 0.4uH | VITEC 59PR9875
12 | 1 | Q1 | XSTR, MOSFET | RENESAS RJK0305DPB
13 | 1 | Q3 | XSTR, MOSFET | RENESAS RJK0329DPB
14 | 1 | RSNSE | RES, 2512 0.002 OHM 5% 1/4W | PANASONIC ERJM1WTJ2MOU
15 | 2 | R10,R9 | RES, 0603 100 OHMS 1% 1/10W | VISHAY CRCW0603100RFKEA
16 | 1 | R30 | RES, 0603 97.6K OHM 1% 1/10W | VISHAY CRCW060397K6FKEA
17 | 1 | R31 | RES, 0603 1K OHM 5% 1/10W | VISHAY CRCW06031K00JNEA
18 | 3 | R32,R36,R41 | RES, 0603 0 OHM JUMPER 1/10W | VISHAY CRC06030000Z0EA
19 | 1 | R37 | RES, 0603 2.2 OHM 5% 1/10W | VISHAY CRCW06032R20FNEA
20 | 1 | R38 | RES, 0603 49.9K OHM 1% 1/10W | VISHAY CRCW060349K9FKED
21 | 1 | R39 | RES, 0603 43.2K OHM 1% 1/10W | VISHAY CRCW060343K2FKEA
22 | 1 | R40 | RES, 0603 6.49K OHM 1% 1/10W | VISHAY CRCW06036K49FKEA
23 | 1 | R46 | RES, 0603 200K OHM 1% 1/10W | VISHAY CRCW0603200KFKEA
24 | 1 | U1 | IC, SYNCHRONOUS BUCK CONVERTER | LINEAR TECH LTC3851AEUD
ADDITIONAL DEMO BOARD CIRCUIT COMPONENTS:
1 | 1 | CIN1 | CAP, 150uF 20% 16V | SANYO 16SVP150M
2 | 0 | CIN4,CIN5,CIN7 | CAP, 1210 22uF 20% 25V X5R OPTION | TAIYO YUDEN TMK325BJ226MM-T OPTION
3 | 0 | C18,R27,R29 | OPTION | OPTION/TBD
4 | 1 | C22 | CAP, 0603 10nF 10% 25V X7R | AVX 06033C103KAT2A
5 | 0 | C23,C29,C32 | CAP, 0603 OPTION | OPTION
6 | 1 | C31 | CAP, 0805 4.7uF 20% 10V X5R | TDK C2012X5R1A475M
7 | 0 | Q2,Q4,R35,R43-R45,R47,R48 | OPTION | OPTION
8 | 0 | Q5 | XSTR, MOSFET, DUAL N-CHANNEL OPTION | VISHAY Si4816BDY OPTION
9 | 0 | R1 | RES, 0603 10 OHM 5% 1/10W OPTION | VISHAY CRC060310R0JNEA OPTION
10 | 0 | R42 | RES, 0603 OPTION | OPTION
HARDWARE
1 | 8 | E1,E2,E4,E5,E6,E7,E8,E9 | TURRET, .090 | MILL-MAX 2501-2-00-80-00-00-07-0
2 | 2 | JP1,JP2 | HEADER, 3 PIN | SAMTEC TMM-103-02--L-S
3 | 1 | JP3 | HEADER, 4PIN | SAMTEC TMM-104-02--L-S
4 | 4 | J1,J2,J3,J4 | JACK, BANANA | KEYSTONE 575-4
5 | 3 | JP1,JP2,JP3 | SHUNT | SAMTEC 2SN-BK-G
6 | 4 |  | STANDOFF, SNAP ON | KEYSTONE_8832