## DC1349A
Item | Qty | Reference | Part Description | Manufacturer / Part # | Kit Qty | Pkg Qty | Bal. | Parts/Purch.
1 | 3 | CIN1,CIN3,CIN5 | Cap., X5R 10uF 16V 10%,1210 | Taiyo Yuden, EMK325BJ106KN
2 | 0 | CIN2,CIN4,CIN6 | Cap., 1210 OPT
3 | 1 | CIN7 | Cap., OSCON 180uF 16V 20% | SANYO 16SVP180MX
4 | 3 | COUT1,COUT4,COUT7 | Cap., X5R 100uF 6.3V 10%,1210 | AVX, 12106D107KAT
5 | 4 | COUT2,COUT3,COUT5,COUT6 | Cap., POSCAP 330uF 2.5V 20% | SANYO 2R5TPE330M9
6 | 2 | COUT8,COUT9 | Cap., POSCAP 330uF 4V 20% | SANYO 4TPE330MI
7 | 1 | C1 | Cap., NPO 22pF 25V 5%,0603 | AVX 06033A220JAT1A
8 | 1 | C2 | Cap., NPO 47pF 50V 10%,0603 | AVX 06035A470KAT1A
9 | 2 | C4,C8 | Cap., NPO 330pF 25V 5%,0603 | AVX 06033A331JAT2A
10 | 1 | C6 | Cap., NPO 220pF 25V 5%,0603 | AVX 06033A221JAT2A
11 | 3 | C5,C7,C9 | Cap., X7R 1500pF 25V 10%,0603 | AVX 06033C152KAT1A
12 | 5 | C10,C24,C25,C26,C40 | Cap., X5R 0.1uF 25V 5%,0603 | AVX 06033D104JAT2A
13 | 1 | C11 | Cap., X5R 4.7uF 10V 10%,0805 | AVX 0805ZD475KAT
14 | 4 | C21,C22,C23,C50 | Cap., NPO 1000pF 25V 5%,0603 | AVX 06033A102JAT2A
15 | 0 | C3,C41,C42,C43,C45,C46 (Opt) | Cap., 0603 TBD
16 | 1 | C44 | Cap., X7R 0.01uF 50V 10%,0603 | AVX 06035C103KAT2A
17 | 3 | C47,C48,C49 | Cap., X5R 1uF 6.3V 10%,0603 | AVX 06036D105KAT
18 | 3 | D1,D2,D3 | Schottky Diode, 30V | Central Semi. CMDSH-3
19 | 8 | E1,E2,E3,E4,E5,E6,E7,E8, | JACK BANANA | KEYSTONE, 575-4
20 | 18 | E9-E26 | Turret, Testpoint , 091" | Mill Max 2501-2-00-80-00-00-07-0
21 | 3 | JP1,JP2,JP3 | Headers, 3 Pins 2mm Ctrs. | Samtec TMM-103-02-L-S
22 | 1 | JP4 | Headers, 4 Pins 2mm Ctrs. | Samtec TMM-104-02-L-S
23 | 4 | XJP1,XJP2,XJP3,XJP4 | Shunt, 2mm Ctrs. | Samtec 2SN-BK-G
24 | 1 | L1 | Inductor, 0.56uH | Vishay, IHLP4040DZERR56M11
25 | 1 | L2 | Inductor, 0.47uH | Vishay, IHLP4040DZERR47M11
26 | 1 | L3 | Inductor, 0.78uH | Vishay, IHLP4040DZERR78M11
27 | 3 | Q1,Q5,Q9 | N Chanel Pwr MOSFET,LFPAK | Renesas, RJK0305DPB
28 | 0 | Q2,Q4,Q6,Q8,Q10,Q12 | OPT
29 | 3 | Q3,Q7,Q11 | N Chanel Pwr MOSFET,LFPAK | Renesas, RJK0330DPB
30 | 3 | RSNS1,RSNS2,RSNS3 | Res., Chip, 0.002, 1%, 2010_kelvin | VISHAY, WSL20102L000FEA
31 | 2 | R1,R31 | Res., Chip, 24.9K, 1%, 0603 | VISHAY, CRCW060324K9FKEA
32 | 5 | R2,R4,R6,R32,R34 | Res., Chip, 20.0K, 1%, 0603 | VISHAY, CRCW060320K0FKEA
33 | 3 | R3,R33,R48 | Res., Chip, 10.0K, 1%, 0603 | VISHAY, CRCW060310K0JNEA
34 | 1 | R5 | Res., Chip, 43.2K, 1%, 0603 | VISHAY, CRCW060343K2FKEA
35 | 1 | R7 | Res., Chip, 15K, 5%, 0603 | VISHAY, CRCW060315K0JNEA
36 | 1 | R8 | Res., Chip, 10K, 5%, 0603 | VISHAY, CRCW060310K0JNEA
37 | 1 | R9 | Res., Chip, 13K, 5%, 0603 | VISHAY, CRCW060313K0JNEA
38 | 1 | R10 | Res., Chip, 2.2, 1%, 0603 | VISHAY, CRCW06032R20FNEA
39 | 6 | R21,R22,R23,R24,R25,R26 | Res., Chip, 100, 1%, 0603 | VISHAY, CRCW0603100RFKEA
40 | 3 | R27,R28,R29 | Res., Chip, 4.7, 5%, 0603 | VISHAY, CRCW06034R70JNEA
41 | 6 | R35,R37,R38,R39,R40,R65 | Res., Chip, 0, 1%, 0603 | VISHAY, CRCW06030000Z0EA
42 | 0 | R36,R41,R42,R43, | Res., Chip, TBD, 0603
R44,R45,R46
R51,R52,R53,R54,R55,
R56,R57,R58,R59,R60,R63,
R64,R66,R67
43 | 1 | R47 | Res., Chip, 2.55K, 1%, 0603 | VISHAY, CRCW06032K55FKEA
44 | 0 | R50,R68 OPT | Res., Chip, 0603
45 | 1 | R49 | Res., Chip, 1K, 5%, 0603 | VISHAY, CRCW06031K00JNEA
46 | 2 | R61,R62 | Res., Chip, 100K, 1%, 0603 | VISHAY, CRCW0603100KFKEA
47 | 1 | U1 | I.C.,Volt. Reg.,40pin 6x6 QFN | Linear Tech., LTC3853EUJ
48 | 4 |  | STAND-OFF, NYLON 0.5" tall | KEYSTONE, 8833(SNAP ON)