## DC1617A-A CF BOM
DEMO CIRCUIT 1617A-A (2.5V and 1.8V converter)
Item | Qty | Reference | Part Description | Manufacturer / Part #
REQUIRED CIRCUIT COMPONENTS
1 | 1 | C11 | CAP 0805 4.7uF 10% 10V X5R | AVX 0805ZD475KAT2A
2 | 2 | C14,C15 | CAP 0603 0.22uF 10% 25V X7R | AVX 06033C224KAT2A
3 | 1 | C17 | CAP 0603 0.1uF 10% 50V X7R | AVX 06035C104KAT2A
4 | 4 | C2,C20,C21,C47 | CAP 0603 0.1uF 10% 25V X7R | AVX 06033C104KAT2A
5 | 2 | C37,C49 | CAP 0603 22pF 5% 50V NPO | AVX 06035A220JAT2A
6 | 1 | C41 | CAP 0603 1nF 10% 50V X7R | AVX 06035C102KAT2A
7 | 1 | C42 | CAP 0603 220pF 5% 25V NPO | AVX 06033A221JAT2A
8 | 1 | C43 | CAP 0603 330pF 5% 25V NPO | AVX 06035A331JAT2A
9 | 1 | C44 | CAP 0603 3.3nF 10% 50V X7R | AVX 06035C332KAT2A
10 | 1 | CIN1 | CAP 220uF 20% 50V ALUM ELEC | PANASONIC EEEFK1H221P
11 | 6 | CIN3-CIN8 | CAP 1210 4.7uF 10% 50V X7R | MURATA GRM32ER71H475KA88L
12 | 4 | COUT1,COUT2,COUT4,COUT5 | CAP 7343 330uF 20% 4V POLYMER TANT | KEMET T520V337M004ATE009
13 | 2 | COUT3,COUT6 | CAP 1210 100uF 20% 6.3V X5R | TDK C3225X5R0J107M
14 | 2 | D1,D2 | DIODE SCHOTTKY 1A 100V PWRDI123 | DIODES INC DFLS1100-7
15 | 2 | L1,L2 | INDUCTOR 0.9uH | WURTH 744355090
16 | 2 | Q1,Q3 | MOSFET POWER N-CH LFPAK | RENESAS RJK0305DPB
17 | 2 | Q2,Q4 | MOSFET POWER N-CH LFPAK | RENESAS RJK0330DPB
18 | 12 | R3,R7,R9,R10,R11,R44, R25,R36,R58,R62,R63,R70 | RES 0603 0 OHM JUMPER | VISHAY CRCW06030000Z0EA
19 | 1 | R18 | RES 0603 2.2 OHMS 5% 1/10W | VISHAY CRCW06032R20JNEA
20 | 1 | R27 | RES 0603 63.4K OHMS 1% 1/10W | VISHAY CRCW060363K4FKEA
21 | 4 | R31,R32,R33,R68 | RES 0603 20K OHMS 1% 1/10W | VISHAY CRCW060320K0FKEA
22 | 1 | R35 | RES 0603 11.8K OHMS 1% 1/10W | VISHAY CRCW060311K8FKEA
23 | 1 | R43 | RES 0603 40.2K OHMS 1% 1/10W | VISHAY CRCW060340K2FKEA
24 | 2 | R45,R51 | RES 0603 18.2K OHMS 1% 1/10W | VISHAY CRCW060318K2FKEA
25 | 2 | R46,R66 | RES 0603 100K OHMS 1% 1/10W | VISHAY CRCW0603100KFKEA
26 | 2 | R47,R53 | RES 0603 45.3K OHMS 1/10W | VISHAY CRCW060345K3FKEA
27 | 2 | R56,R59 | RES 0603 3.09K OHMS 1% 1/10W | VISHAY CRCW06033K09FKEA
28 | 1 | R57 | RES 0603 8.45K OHMS 1% 1/10W | VISHAY CRCW06038K45FKEA
29 | 1 | R60 | RES 0603 11K OHMS 1% 1/10W | VISHAY CRCW060311K0FKEA
30 | 2 | R64,R65 | RES 0603 10 OHMS 5% 1/10W | VISHAY CRCW060310R0JNEA
31 | 2 | RN1,RN2 | THERMISTOR 0603 100K OHMS 5% | MURATA NCP18WF104J03RB
32 | 2 | RS1,RS2 | RES 2010 0 OmOhms 1% 1/2W | TEPRO RN6083
33 | 1 | U1 | IC DUAL OUTPUT BUCK CONTROLLER | LINEAR TECH LTC3855EFE#PBF
ADDITIONAL CIRCUIT COMPONENTS
1 | 0 | C38,C48,C51,C52 | CAP 0603 | OPTION
2 | 1 | C50 | CAP 0603 1uF 10% 16V X5R | AVX 0603YD105KAT
3 | 0 | CIN2 | CAP ALUM ELEC - PANASONIC SIZE G | OPTION
4 | 0 | CIN9-CIN11 | CAP 1210 | OPTION
5 | 0 | Q5-Q8 | MOSFET POWER LFPAK | OPTION
6 | 0 | R2,R12,R26,R28-R30, R34,R37-R42,R49,R50, R52,R55,R61,R67,R69, R71-R73 | RES 0603 | OPTION
7 | 0 | RN3 | THERMISTOR 0603 | OPTION
HARDWARE
1 | 14 | E1-E6,E9,E10-E16 | TESTPOINT TURRET 0.094" PbF | MILL-MAX 2501-2-00-80-00-00-07-0
2 | 6 | J1,J2,J3,J4,J5,J6 | JACK BANANA | KEYSTONE 575-4
3 | 2 | JP1,JP2 | HEADER 3 PIN 0.079 SINGLE ROW | SAMTEC TMM-103-02-L-S
4 | 4 | JP1-JP4 | SHUNT 0.079" CENTER | SAMTEC 2SN-BK-G
5 | 2 | JP3,JP4 | HEADER 4 PIN 0.079 SINGLE ROW | SAMTEC TMM-104-02--L-S

## DC1617A-B CF BOM
DEMO CIRCUIT 1617A-B (12V and 5V converter)
Item | Qty | Reference | Part Description | Manufacturer / Part #
REQUIRED CIRCUIT COMPONENTS
1 | 1 | C11 | CAP 0805 4.7uF 10% 10V X5R | AVX 0805ZD475KAT2A
2 | 2 | C14,C15 | CAP 0603 1nF 10% 50V X7R | AVX 06035C102KAT
3 | 5 | C2,C17,C20,C21,C47 | CAP 0603 0.1uF 10% 50V X7R | AVX 06035C104KAT2A
4 | 1 | C41 | CAP 0603 3.3nF 10% 50V X7R | AVX 06035C332KAT2A
5 | 2 | C42,C43 | CAP 0603 47pF 5% 25V NPO | AVX 06033A470JAT2A
6 | 1 | C44 | CAP 0603 1.5nF 10% 50V X7R | AVX 06035C152KAT2A
7 | 1 | CIN1 | CAP 220uF 20% 50V ALUM ELEC | PANASONIC EEEFK1H221P
8 | 6 | CIN3-CIN8 | CAP 1210 4.7uF 10% 50V X7R | MURATA GRM32ER71H475KA88L
9 | 1 | COUT1 | CAP 7343 68uF 20% 16V POLYMER TANT | KEMET T520D686M016ATE050
10 | 2 | COUT3,COUT6 | CAP 1210 10uF 10% 25V X5R | KEMET C1210C106K3PAC7533
11 | 1 | COUT4 | CAP 7343 220uF 20% 6V POLYMER TANT | KEMET T520V227M006ATE012
12 | 2 | D1,D2 | DIODE SCHOTTKY 1A 100V PWRDI123 | DIODES INC DFLS1100-7
13 | 1 | L1 | INDUCTOR 13uH | WURTH 7443551131
14 | 1 | L2 | INDUCTOR 3.7uH | WURTH 7443551370
15 | 4 | Q1,Q2,Q3,Q4 | MOSFET POWER N-CH LFPAK | INFINEON BSC093N04LS G
16 | 13 | R3,R7,R9,R10,R12,R25,R36, R42,R61,R64,R65,R69,R73 | RES 0603 0 OHM JUMPER | VISHAY CRCW06030000Z0EA
17 | 1 | R18 | RES 0603 2.2 OHMS 5% 1/10W | VISHAY CRCW06032R20JNEA
18 | 1 | R27 | RES 0603 383K OHMS 1% 1/10W | VISHAY CRCW0603383KFKEA
19 | 4 | R29,R30,R39,R40 | RES 0603 10 OHMS 5% 1/10W | VISHAY CRCW060310R0JNEA
20 | 2 | R31,R35 | RES 0603 15K OHMS 1% 1/10W | VISHAY CRCW060315K0FKEA
21 | 3 | R32,R33,R68 | RES 0603 20K OHMS 1% 1/10W | VISHAY CRCW060320K0FKEA
22 | 1 | R43 | RES 0603 147K OHMS 1% 1/10W | VISHAY CRCW0603147KFKEA
23 | 2 | R46,R66 | RES 0603 100K OHMS 1% 1/10W | VISHAY CRCW0603100KFKEA
24 | 1 | RS1 | RES 2010 0.008 OHMS 1% 1/2W | VISHAY WSL20108L00FEA
25 | 1 | RS2 | RES 2010 0.005 OHMS 1% 1/2W | VISHAY WSL20105L00FEA
26 | 1 | U1 | IC DUAL OUTPUT BUCK CONTROLLER | LINEAR TECH LTC3855EFE#PBF
ADDITIONAL CIRCUIT COMPONENTS
1 | 0 | C37,C38,C48,C49,C51,C52 | CAP 0603 | OPTION
2 | 1 | C50 | CAP 0603 1uF 10% 16V X5R | AVX 0603YD105KAT
3 | 0 | CIN2 | CAP ALUM ELEC - PANASONIC SIZE G | OPTION
4 | 0 | CIN9-CIN11 | CAP 1210 | OPTION
5 | 0 | COUT2,COUT5 | CAP 7343 | OPTION
6 | 0 | Q5-Q8 | MOSFET POWER LFPAK | OPTION
7 | 0 | R2,R11,R26,R28,R34,R37, R38,R41,R44,R45,R47,R49-R53, R55-R60,R62,R63,R67,R70-R72 | RES 0603 | OPTION
8 | 0 | RN1-RN3 | THERMISTOR 0603 | OPTION
HARDWARE
1 | 14 | E1-E6,E9,E10,E16 | TESTPOINT TURRET .094" PbF | MILL-MAX 2501-2-00-80-00-00-07-0
2 | 6 | J1,J2,J3,J4,J5,J6 | JACK BANANA | KEYSTONE 575-4
3 | 2 | JP1,JP2 | HEADER 3 PIN 0.079 SINGLE ROW | SAMTEC TMM-103-02-L-S
4 | 4 | JP1-JP4 | SHUNT .079" CENTER | SAMTEC 2SN-BK-G
5 | 2 | JP3,JP4 | HEADER 4 PIN 0.079 SINGLE ROW | SAMTEC TMM-104-02--L-S