## 1580A-2
Item | Qty | Ref - Des | Desc | Manufacturer's Part Number
REQUIRED CIRCUIT COMPONENTS:
1 | 2 | CIN1,CIN2 | CAP, 180uF 20% 16V OSCON | SUN ELEC 16SVP180MX
2 | 4 | CIN3,CIN4,CIN5,CIN6 | CAP, 1210 22uF 20% 16V X5R | AVX 1210YD226MAT2A
3 | 4 | COUT1,COUT2,COUT3,COUT4 | CAP, 1210 100uF 20% 6.3V X5R | TDK C3225X5R0J107MT
4 | 6 | COUT5-COUT10 | CAP, 7343 330uF 20% 2.5V POSCAP | SANYO 2R5TPE330M9
5 | 4 | C2,C17,C20,C21 | CAP, 0603 0.1uF 10% 25V X7R | TDK C1608X7R1E104K
6 | 2 | C11,C32 | CAP, 0805 4.7uF 10% 16V X5R | TDK C2012X5R1C475K
7 | 2 | C14,C15 | CAP, 0603 1nF 10% 50V X7R | AVX 06035C102KAT
8 | 1 | C41 | CAP, 0603 3.3nF 10% 50V X7R | AVX 06035C332KAT2A
9 | 1 | C42 | CAP, 0603 47pF 10% 25V X7R | AVX 06033C470KAT2A
10 | 1 | C50 | CAP, 0603 1uF 20% 16V X7R | AVX 0603YC105MAT2A
11 | 2 | C53,C54 | CAP, 1210 100uF 20% 10V X5R | TAIYO YUDEN JMK325BJ107MM-T
12 | 2 | D1,D2 | DIODE,CMDSH-3 SOD323 | CENTRAL CMDSH-3-LTC
13 | 2 | L1,L2 | IND,0.22uH | VITEC 59PR9873
14 | 4 | Q1,Q3,Q5,Q7 | XSTR, N-CHANNEL MOSFET | RENESAS RJK0305DPB
15 | 4 | Q2,Q4,Q6,Q8 | XSTR, N-CHANNEL MOSFET | RENESAS RJK0330DPB
16 | 1 | Q9 | XSTR, MOSFET | VISHAY SUD50N03-09P
17 | 2 | RS1,RS2 | RES, 2512 0.001 OHMS 1% 1W | VISHAY WSL25121L000FEA
18 | 6 | R3,R9,R25,R77,R78,R79 | RES, 0603 0 OHM JUMPER | PANASONIC ERJ3GEY0R00V
19 | 1 | R7 | RES, 0603 100K OHMS 1% 1/10W | INC NRC06F1003TRF
20 | 1 | R18 | RES, 0603 2.2 OHMS 5% 1/10W | VISHAY CRCW06032R20JNEA
21 | 4 | R29,R30,R39,R40 | RES, 0603 200 OHMS 5% 1/10W | VISHAY CRCW0603200RJNED
22 | 1 | R31 | RES, 0603 8.45K OHMS 1% 1/10W | VISHAY CRCW06038K45FKEA
23 | 1 | R46 | RES, 0603 100K OHMS 5% 1/10W | VISHAY CRCW0603100KJNEB
24 | 1 | R63 | RES, 0603 20K OHMS 1% 1/10W | VISHAY CRCW060320K0FKEA
25 | 1 | R65 | RES, 0603 30.1K OHMS 1% 1/10W | VISHAY CRCW060330K1FKEA
26 | 1 | R66 | RES, 0603 49.9k OHMS 1% 1/10W | VISHAY CRCW060349K9FKEA
27 | 2 | R67,R68 | RES, 0603 10 OHMS 1% 1/10W | VISHAY CRCW060310R0JNEA
28 | 2 | R72,R73 | RES, 2512 0.005 OHM 1% 1W | PANASONIC ERJM1WSF5M0U
29 | 1 | R74 | RES, 0603 10K OHMS 5% 1/10W | VISHAY CRCW060310K0JNEA
30 | 1 | U1 | IC, DUAL PHASE SYNCHRONOUS STEP-DOWN BUCK CONVERTER | LINEAR TECH. LTC3856EUH
ADDITIONAL DEMO BOARD CIRCUIT COMPONENTS:
1 | 0 | COUT11-COUT14 | CAP, 7343 OPTION | OPTION
2 | 0 | C38,C51,C52,C58 | CAP, 0603 OPTION | OPTION
3 | 0 | C55 | CAP, 0603 1uF 20% 16V X7R OPTION | AVX 0603YC105MAT2A OPTION
4 | 0 | C56 | CAP, 0603 0.022uF 10% 25V X7R OPTION | MURATA GRM188R71E223KA01D OPTION
5 | 0 | C57 | CAP, 0805 10uF 20% 10V X5R OPTION | TAIYO YUDEN LMK212BJ106MG-T OPTION
6 | 0 | D3 | DIODE,CMDSH-3 SOD323 OPTION | CENTRAL CMDSH-3-LTC OPTION
7 | 0 | D4 | DIODE, SCHOTTKY RECTIFIER 0.5A OPTION | DIODES INC. B0530W OPTION
8 | 0 | JP4 | HEADER,3 PINS 2mm OPTION | COMM 2802S-03G2 OPTION
9 | 0 | L3 | IND, 15uH 20% OPTION | TOKO A914BYW-150 OPTION
10 | 0 | RNTC | THERMISTOR, OPTION | OPTION
11 | 0 | R2,R26,R28,R42,R44,R45, | RES, 0603 OPTION | OPTION
R47,R48,R51,R53,R61,R62,
R64,R69,R70
12 | 0 | R71 | RES, 0603 20K OHMS 5% 1/10W OPTION | VISHAY CRCW060320K0JNEA OPTION
13 | 0 | R75 | RES, 0603 10K OHMS 5% 1/10W OPTION | VISHAY CRCW060310K0JNEA OPTION
14 | 0 | R76 | RES, 0805 0 OHM JUMPER OPTION | VISHAY CRCW08050000Z0EA OPTION
15 | 0 | U2 | IC, STEP-DOWN REGULATOR SOT-23-S6 OPTION | LINEAR TECH. LT1616ES6 OPTION
16 | 0 | JP4 | SHUNT, 2mm OPTION | SAMTEC 2SN-BK-G OPTION
HARDWARE
1 | 11 | E1-E7,E9,E13,E14,E20 | TURRET | MILL-MAX 2501-2-00-80-00-00-07-0
2 | 1 | JP1 | HEADER,3PIN, 2mm | SAMTEC TMM-103-02-L-S
3 | 2 | JP2,JP3 | HEADER, 4PIN | SAMTEC TMM-104-02--L-S
4 | 1 | JP5 | HEADER,2PIN, 2mm | COMM CON 2802S-02G2
5 | 2 | J1,J2 | JACK, BANANA | KEYSTONE 575-4
6 | 2 | J3,J4 | STUD, TEST PIN | PEM KFH-032-10
7 | 1 | J5 | CONN,BNC,5 PINS | CONNEX 112404
8 | 3 | JP1,JP2,JP3 | SHUNT, 2mm | SAMTEC 2SN-BK-G
9 | 4 |  | STANDOFF, SNAP ON | KEYSTONE_8831