## 1425A-3
Item | Qty | Ref - Des | Desc | Manufacturer's Part Number
REQUIRED CIRCUIT COMPONENTS:
1 | 2 | CIN1,COUT10 | CAP, 220uF 20% 50V ELEC | SANYO 50CE220LX
2 | 7 | COUT6-COUT8,CIN6,CIN7, | CAP, 1210 10uF 10% 50V X7S | TAIYO YUDEN UMK325C7106KM-T
C50,C51
3 | 1 | COUT1 | CAP, 1206 22uF 20% 10V X7R | TAIYO YUDEN LMK316BJ226MN-T
4 | 1 | COUT2 | CAP, 7343 220uF 20% 6.3V POSCAP | SANYO 6TPB220ML
5 | 1 | COUT4 | CAP, 1206 4.7uF 20% 16V X7R | TDK C3216X7R1C475M
6 | 1 | COUT5 | CAP, 7343 68uF 20% 10V POSCAP | SANYO 10TPC68M
7 | 7 | C2,C4,C17,C20,C21,C47,C52 | CAP, 0603 0.1uF 10% 25V X7R | TDK C1608X7R1E104K
8 | 2 | C11,C61 | CAP, 0805 4.7uF 10% 6.3V X5R | AVX 08056D475KAT
9 | 4 | C14,C15,C56,C62 | CAP, 0603 1nF 10% 50V X7R | AVX 06035C102KAT
10 | 1 | C41 | CAP, 0603 1500pF 10% 50V X7R | AVX 06035C152KAT2A
11 | 1 | C42 | CAP, 0603 100pF 5% 50V NPO | NIC NMC0603NPO101J50TRPF
12 | 1 | C43 | CAP, 0603 68pF 10% 50V NPO | AVX 06035A680KAT
13 | 1 | C44 | CAP, 0603 2.2nF 10% 50V X7R | AVX 06035C223KAT
14 | 1 | C53 | CAP, 0603 820pF 5% 50V X7R | AVX 06035A821JAT2A
15 | 1 | C54 | CAP, 0603 10nF 10% 50V X7R | TDK C1608X7R1H103K
16 | 2 | D2,D1 | DIODE, SCHOTTKY SOD323 | CENTRAL SEMI CMDSH-4E
17 | 1 | D6 | DIODE, SCHOTTKY SOD323 | INFINEON BAS140W
18 | 1 | L1 | IND, 4.9uH | WURTH 744314490
19 | 1 | L2 | IND, 6.5uHuH | WURTH 744314650
20 | 1 | L3 | IND, 1.2uH | WURTH 744325120
21 | 4 | Q1,Q2,Q3,Q4 | XSTR, N-CHANNEL MOSFET | INFINEON BSZ097N04LS
22 | 2 | Q8,Q10 | XSTR, N-CHANNEL MOSFET | INFINEON BSC027N04LS
23 | 2 | RSNS2,RSNS1 | RES, 2010 0.004 OHMS 1% 1/2W | VISHAY WSL20104L000FEA
24 | 1 | RS1 | RES, 1206 0.006 OHMS 5% 1/4W | IRC LRF1206LF-01-R006-J
25 | 1 | RS2 | RES, 1206 0.008 OHMS 5% 1/4W | IRC LRF1206LF-01-R008-J
26 | 3 | R9,R25,R86 | RES, 0603 2.2 OHMS 5% 1/10W | VISHAY CRCW06032R20JNEA
27 | 1 | R27 | RES, 0603 357K OHMS 1% 1/10W | VISHAY CRCW0603357KFKEA
28 | 14 | R29,R30,R34,R36,R39,R40,R70, | RES, 0603 0 OHM JUMPER | VISHAY CRCW06030000Z0EA
R72,R73,R80,R83,R84,R87,R93
29 | 2 | R35,R31 | RES, 0603 15K OHMS 5% 1/10W | VISHAY CRCW060315K0JNEA
30 | 3 | R32,R33,R79 | RES, 0603 68.1K OHMS 1% 1/10W | VISHAY CRCW060368K1FKEA
31 | 1 | R43 | RES, 0603 649K OHMS 1% 1/10W | VISHAY CRCW0603649KFKEA
32 | 3 | R46,R48,R92 | RES, 0603 100K OHMS 5% 1/10W | VISHAY CRCW0603100KJNEB
33 | 1 | R75 | RES, 0603 3.6k OHMS 1% 1/10W | NIC NR06J362TRF
34 | 1 | R78 | RES, 0603 499K OHMS 1% 1/10W | VISHAY CRCW0603499KFKEA
35 | 1 | R81 | RES, 0603 100 OHMS 5% 1/10W | VISHAY CRCW0603100RFKEA
36 | 1 | U1 | IC, LTC3859EFE | LINEAR TECH. LTC3859EFE
ADDITIONAL DEMO BOARD CIRCUIT COMPONENTS:
1 | 0 | CIN8,C58,C59 | CAP, 1210 OPTION | OPTION
2 | 0 | COUT9,CIN9 | CAP, 1210 10uF 10% 50V X7R OPTION | TAIYO YUDEN GMK316BJ106ML-T OPTION
3 | 0 | C32,C36 | CAP, 1206 OPTION | OPTION
4 | 0 | C37,C38,C48,C49,C55,C57, | CAP, 0603 OPTION | OPTION
C60,C63
5 | 0 | D3,D4,D5 | DIODE, SCHOTTKY 40V 3A OPTION | DIODES INC. B340B-13-F OPTION
6 | 0 | D7 | DIODE, ZENER OPTION | OPTION
7 | 0 | Q5 | XSTR, N-CHANNEL MOSFET OPTION | VISHAY Si4910DY OPTION
8 | 0 | Q7,Q9,Q11 | XSTR, N-CHANNEL MOSFET OPTION | OPTION
9 | 0 | Q12-Q19 | XSTR, OPTION | OPTION
10 | 0 | R2,R3,R26,R28,R37,R38,R41, | RES, 0603 OPTION | OPTION
R45,R47,R51,R53,R55,R61,R62,
R74,R76,R77,R85,R89,R90,R91,
R94
11 | 0 | R82 | RES, 1206 OPTION | OPTION
HARDWARE
1 | 20 | E1,E4,E9-E14,E22-E27,E30-E35 | TURRET | MILL-MAX 2501-2-00-80-00-00-07-0
2 | 3 | JP1,JP2,JP4 | HEADER,3PIN, 2mm | SAMTEC TMM-103-02-L-S
3 | 1 | JP3 | HEADER, 4PIN | SAMTEC TMM-104-02--L-S
4 | 2 | J8,J7 | JACK, BANANA | KEYSTONE 575-4
5 | 4 | XJP1,XJP2,XJP3,XJP4 | SHUNT, 2mm | SAMTEC 2SN-BK-G
6 | 4 |  | STANDOFF, SNAP ON | KEYSTONE_8833