## Sheet1
Item | Qty | Reference | Part Description | Manufacturer / Part #
REQUIRED CIRCUIT COMPONENTS:
1 | 1 | CC2 | CAP., NPO 100pF, 25V, 5%, 0603 | AVX 06033A101JAT2A
2 | 4 | C3,C4,CSS,C5 | CAP., X7R 0.01µF 25V 10% 0603 | AVX 06033C103KAT2A
3 | 1 | CC1 | CAP., X5R 0.015µF 25V 10% 0603 | AVX 06033D153KAT2A
4 | 1 | C1 | CAP., NPO 1000pF 25V 10% 0603 | AVX 06033A102JAT2A
5 | 1 | C2 | CAP., X5R, 2.2µF, 25V, 10%, 0805 | AVX 08053D225KAT2A
6 | 1 | CIN4 | CAP., 33uF, 63V | SUN ELECT., 63HVH33MS
7 | 1 | CU1 | CAP., X7R 4.7µF 50V 10% 1206 | MURATA GRM31CR71H475KA12L
8 | 7 | CS1-CS4,CIN1-CIN3 | CAP., X7S 4.7µF 100V 20% 1812 | TDK C4532X7S2A475M
9 | 4 | COUT1-COUT4 | CAP., X7S 47µF 16V 20% 1812 | TDK CKG45NX7S1C476M
10 | 2 | COUT5,COUT6 | CAP., 220µF 16V APXE | UNITED CHEMI-CON APX160ARA221MHA0G
11 | 1 | CF | CAP., X7R 0.01µF 16V 10% 0603 | AVX 0603YC103KAT2A
12 | 2 | D3, D5 | Zener DIODE, SOD-323 | NXP SEMI PDZ6.8B
13 | 1 | D4 | DIODE, SOD-523 | NXP SEMI. BAS516
14 | 2 | D1,D2 | Schottky Rectifier, TO-277A | VISHAY V8P10-M3/86A
15 | 2 | Q2,Q4 | POWER MOSFET, PG-TDSON-8 | INFINEON BSC060N10NS3G
16 | 1 | Q5 | PNP Transistor, SOT-23 | NXP SEMI. PBSS9110T
17 | 2 | Q6,Q8 | NPN Transistor, SOT-323 | NXP SEMI. PMST5550
18 | 1 | Q7 | NPN Transistor, SC-75 | NXP SEMI. BC847T
19 | 1 | RC1 | RES., CHIP 13.7K, 1% 0603 | VISHAY CRCW060313K7FKEA
20 | 1 | ROSC | RES., CHIP 43.2K, 1% 0603 | VISHAY CRCW060343K2FKED
21 | 2 | R4,R10 | RES., CHIP 10Ω 5% 0603 | VISHAY CRCW060310R0JNEA
22 | 2 | RF,R17 | RES., CHIP 0Ω, Jumper 0603 | VISHAY CRCW06030000Z0EA
23 | 1 | R9 | RES., CHIP 110K, 1% 0805 | VISHAY CRCW0805110KFKEA
24 | 1 | R1 | RES., CHIP 12.4K, 1% 0603 | VISHAY CRCW060312K4FKEA
25 | 1 | R3 | RES., CHIP 845K, 1% 0603 | VISHAY CRCW0603845KFKEA
26 | 1 | R11 | RES., CHIP 249K, 1% 0603 | VISHAY CRCW0603249KFKEA
27 | 2 | R6,R8 | RES., 0.005Ω, 1/2W, 1%, 2010 | VISHAY WSL20105L000FEA
28 | 1 | R12 | RES., CHIP 33K, 1% 0603 | VISHAY CRCW060333K0FKEA
29 | 1 | R13 | RES., CHIP 220K, 1% 0603 | VISHAY CRCW0603220KFKEA
30 | 1 | R14 | RES., CHIP 56K, 1% 0603 | VISHAY CRCW060356K0FKEA
31 | 2 | R15,R16 | RES., CHIP 10K, 1% 0603 | VISHAY CRCW060310K0FKEA
32 | 1 | R19 | RES., CHIP 100K, 1% 0603 | NIC NRC06F1003TRF
33 | 1 | R20 | RES., CHIP 180K, 1% 0603 | VISHAY CRCW0603180KFKEA
34 | 2 | T1,T2 | Coupled inductor, 6.8µH | WURTH 7448709068
35 | 1 | U1 | PWM controller LTC3862EFE-2 | LINEAR TECH. LTC3862EFE-2
ADDITIONAL DEMO BOARD CIRCUIT COMPONENTS:
1 | 0 | Q1,Q3 (OPT) | MOSFET, PG-TDSON-8
2 | 0 | R18 (OPT) | RES., CHIP 0603
3 | 0 | R7, R5 (OPT) | RES., CHIP 2010
HARDWARE-FOR DEMO BOARD ONLY:
1 | 6 | E3-E8 | TESTPOINT, Turret, .094" | MILL-MAX 2501-2-00-80-00-00-07-0
2 | 2 | E1-E2 | STUD, TEST PIN | PEM KFH-032-10ET
3 | 4 | E1-E2 (2 each) | NUT BRASS, # 10-32 M/S BR PL | ANY 10-32
4 | 2 | E1-E2 | RING, LUG # 10 | KEYSTONE, 8205
5 | 2 | E1-E2 | WASHER #10, Tin Plated Brass | ANY #10EXT BZ TN
6 | 4 | JP1-JP4 | HEARDER, 3Pin 1 Row .079CC | SULLINS NRPN031PAEN-RC
7 | 4 | JP1-JP4 | SHUNT, .079" Center | SAMTEC 2SN-BK-G
8 | 1 | SW1 | SWITCHE, sealed toggle | C&K GT11MCBE (Thru-Hole)
9 | 4 | STAND-OFF | STAND-OFF, NYLON 0.50" tall | KEYSTONE 8833(SNAP ON)
10 | 1 |  | FAB, PRINTED CIRCUIT BOARD | DEMO CIRCUIT 1891A