## 2348AA-3
Item | Qty | Ref - Des | Desc | Manufacturer's Part Number
REQUIRED CIRCUIT COMPONENTS:
1 | 10 | C1,C14,C15,C16,C19,C53, | CAP, 1210 2.2uF 10% 100V X7R | AVX 12101C225KAT2A
C54,C55,C61,C75
2 | 2 | C2,C60 | CAP, 100uF 20% 100V ELEC | SUN ELECT. 100CE100KXT
3 | 4 | C3,C4,C70,C100 | CAP, 33uF 20% 80V ELEC | PANASONIC EEE-FK1K330P
4 | 1 | C5 | CAP, 0603 47pF 10% 50V C0G | AVX 06035A470KAT2A
5 | 2 | C6,C9 | CAP, 0603 10nF 10% 100V X7R | AVX 06031C103KAT2A
6 | 2 | C7,C39,C58 | CAP, 0603 100nF 10% 50V X7R | AVX 06035C104KAT2A
7 | 8 | C8,C13,C28,C29,C45,C46, | CAP, 0603 0.22uF 10% 25V X5R | AVX 06033D224KAT2A
C48,C63
8 | 5 | C10,C31,C51,C64,C107 | CAP, 0805 4.7uF 10% 16V X7R | AVX 0805YC475KAT2A
9 | 3 | C11,C62,C65 | CAP, 0603 100pF 10% 100V NPO | AVX 06031A101KAT2A
10 | 2 | C12,C67 | CAP, 0603 10pF 10% 100V C0G | AVX 06031A100KAT2A
11 | 6 | C18,C23,C59,C71,C105, | CAP, 0603 1uF 10% 25V X7R | MURATA GRM188R71E105KA12D
C106
12 | 4 | C21,C24,C47,C74 | CAP, 100uF 20% 25V ALUM | PANASONIC EEHZA1E101XP
13 | 4 | C22,C25,C66,C72 | CAP, 1206 10uF 10% 25V X7R | MURATA GRM31CR71E106KA12L
14 | 4 | D1,D2,D3,D4 | DIODE, SCHOTTKY, RECTIFIER | DIODES INC. DFLS1100-7
15 | 4 | L1,L2,L3,L4 | IND, 10uH | WURTH 7443641000
16 | 8 | Q1,Q2,Q3,Q4,Q17,Q20,Q22, | XSTR, MOSFET N-CH 80V 100A TDSON-8 | INFINEON BSC117N08NS5
Q24
17 | 8 | Q5,Q6,Q7,Q8,Q18,Q19,Q21, | XSTR, MOSFET N-CH 80V 100A TDSON-8 | INFINEON BSC040N08NS5
Q23
18 | 2 | Q33,Q34 | XSTR, SIPMOS, P-CHANNEL | VISHAY SUD50P08-25L
19 | 4 | RS1,RS2,RS3,RS4 | RES, 2010 0.001 OHM 1% 1W | VISHAY WSL20101L000FEA18
20 | 1 | R1 | RES, 0603 649k OHMS 1% 1/10W | VISHAY CRCW0603649KFKEA
21 | 1 | R2 | RES, 0603 243k OHMS 1% 1/10W | VISHAY CRCW0603243KFKEA
22 | 1 | R3 | RES, 0603 200k OHMS 1% 0.1W | VISHAY CRCW0603200KFKEA
23 | 23 | R4,R12,R14,R21,R24,R30,R33, | RES, 0603 0 OHM JUMPER | VISHAY CRCW06030000Z0EA
R34,R35,R39,R40,R43,R49,
R67,R72,R80,R82,R85,R86,
R87,R88,R89,R90
24 | 1 | R5 | RES, 0603 69.8k OHMS 1% 0.1W | VISHAY CRCW060369K8FKEA
25 | 1 | R6 | RES, 0603 12.7k OHMS 1% 1/10W | VISHAY CRCW060312K7FKEA
26 | 8 | R7,R8,R9,R17,R27,R36,R46, | RES, 0603 10k OHMS 1% 1/10W | VISHAY CRCW060310K0FKEA
R48
27 | 1 | R10 | RES, 0603 3.01k OHMS 1% 1/10W | VISHAY CRCW06033K01FKEA
28 | 1 | R11 | RES, 0603 4.53k OHMS 1% 1/10W | VISHAY CRCW06034K53FKEA
29 | 2 | R13,R47 | RES, 0603 20k OHMS 1% 1/10W | VISHAY CRCW060320K0FKEA
30 | 1 | R15 | RES, 0603 110k OHMS 1% 1/10W | VISHAY CRCW0603110KFKEA
31 | 1 | R16 | RES, 0805 499k OHMS 1% 1/8W | VISHAY CRCW0805499KFKEA
32 | 1 | R18 | RES, 0603 100k OHMS 5% 1/10W | VISHAY CRCW0603100KJNEA
33 | 1 | R22 | RES, 0603 90.9k OHMS 1% 1/10W | VISHAY CRCW060390K9FKEA
34 | 2 | R23,R81 | RES, 0603 10 OHMS 1% 1/10W | VISHAY CRCW060310R0FKEA
35 | 2 | R29,R78 | RES. 1206 2.2 OHMS 1% 1/4W | VISHAY CRCW12062R20FKEA
36 | 4 | R31,R32,R53,R65 | RES, 0603 4.99K OHMS 1% 0.1W | VISHAY CRCW06034K99FKEA
37 | 4 | R38,R41,R42,R50 | RES, 0603 300 OHMS 1% 0.1W | VISHAY CRCW0603300RFKEA
38 | 2 | R44,R51 | RES, 0603 34k OHMS 1% 0.1W | VISHAY CRCW060334K0FKEA
39 | 2 | R83,R84 | RES, 2512 0 OHM JUMPER | VISHAY CRCW25120000Z0EG
40 | 2 | U1,U2 | IC, HIGH POWER BiDIRECTIONAL SUPPLY | LINEAR TECH. LTC3871HLXE#PBF
ADDITIONAL DEMO BOARD CIRCUIT COMPONENTS:
1 | 0 | C20,C27,C73,C76 | CAP, ALUM OPTION | OPTION
2 | 0 | C30,C32,C33,C34,C35,C92, | CAP, 0603 OPTION | OPTION
C93,C98,C99,C101,C102,
C103,C104
3 | 0 | C88,C89,C90,C91,C94,C95, | CAP, 0805 OPTION | OPTION
C96,C97,C108,C109,C110,
C111,C112,C113,C114,C115
4 | 0 | L1,L2,L3,L4 - ALTERNATE | IND, 10uH | COILCRAFT SER2918H-103
5 | 0 | Q9,Q10,Q11,Q12,Q13,Q14, | XSTR, MOSFET OPTION | INFINEON IPD60N10S4-12 OPTION
Q15,Q16,Q25,Q26,Q27,Q28,
Q29,Q30,Q31,Q32
6 | 0 | R19,R20 | RES, 0603 OPTION | OPTION
7 | 0 | R25,R26,R54,R79 | RES, 1206 OPTION | OPTION
HARDWARE
1 | 16 | E1,E2,E3,E4,E5,E6,E7,E8, | TURRET | MIIL-MAX 2501-2-00-80-00-00-07-0
E9,E10,E11,E12,E13,E14,
E15,E17
2 | 3 | JP1,JP2,JP6 | HEADER, 4PIN, DBL ROW 2mm | WURTH ELEKTRONIK 62000821121
3 | 1 | JP3 | HEADER, 4PIN, 2mm | WURTH ELEKTRONIK 62000411121
4 | 1 | JP4 | HEADER, 2mm, 3PIN | WURTH ELEKTRONIK 62000311121
6 | 8 | J1,J2,J3,J4,J5,J8,J9,J13 | STUD, TESTPIN | PEM KFH-032-10
7 | 8 |  | LUG RING, #10 | KEYSTONE 8205
8 | 16 |  | NUT, BRASS 10-32 | ANY #10-32
9 | 4 | MH1,MH2,MH3,MH4 | STANDOFF, SNAP ON | KEYSTONE 8834
10 | 8 |  | WASHER, #10 TIN PLATED BRASS | ANY #10 EXT BZ TN
11 | 1 | S1 | SWITCH, SUBMINATURE, SLIDE, SPDT | C&K-COMPONENTS JS202011CQN
12 | 5 | XJP1,XJP3,XJP4,XJP6,XJP7 | SHUNT, 2mm | WURTH ELEKTRONIK 60800213421