## 2348AB-3
Item | Qty | Ref - Des | Desc | Manufacturer's Part Number
REQUIRED CIRCUIT COMPONENTS:
1 | 5 | C1,C14,C15,C16,C19 | CAP, 1210 2.2uF 10% 100V X7R | AVX 12101C225KAT2A
2 | 1 | C2 | CAP, 100uF 20% 100V ELEC | SUN ELECT. 100CE100KXT
3 | 2 | C3,C4 | CAP, 33uF 20% 80V ELEC | PANASONIC EEE-FK1K330P
4 | 1 | C5 | CAP, 0603 47pF 10% 50V C0G | AVX 06035A470KAT2A
5 | 2 | C6,C9 | CAP, 0603 10nF 10% 100V X7R | AVX 06031C103KAT2A
6 | 2 | C7,C39 | CAP, 0603 100nF 10% 50V X7R | AVX 06035C104KAT2A
7 | 4 | C8,C13,C28,C29 | CAP, 0603 0.22uF 10% 25V X5R | AVX 06033D224KAT2A
8 | 2 | C10,C31 | CAP, 0805 4.7uF 10% 16V X7R | AVX 0805YC475KAT2A
9 | 1 | C11 | CAP, 0603 100pF 10% 100V NPO | AVX 06031A101KAT2A
10 | 1 | C12 | CAP, 0603 10pF 10% 100V C0G | AVX 06031A100KAT2A
11 | 3 | C18,C23,C105 | CAP, 0603 1uF 10% 25V X7R | MURATA GRM188R71E105KA12D
12 | 2 | C21,C24 | CAP, 100uF 20% 25V ALUM | PANASONIC EEHZA1E101XP
13 | 2 | C22,C25 | CAP, 1206 10uF 10% 25V X7R | MURATA GRM31CR71E106KA12L
14 | 2 | D1,D2 | DIODE, SCHOTTKY, RECTIFIER | DIODES INC. DFLS1100-7
15 | 2 | L1,L2 | IND, 10uH | WURTH 7443641000
16 | 4 | Q1,Q2,Q3,Q4 | XSTR, MOSFET N-CH 80V 100A TDSON-8 | INFINEON BSC117N08NS5
17 | 4 | Q5,Q6,Q7,Q8 | XSTR, MOSFET N-CH 80V 100A TDSON-8 | INFINEON BSC040N08NS5
18 | 2 | Q33,Q34 | XSTR, SIPMOS, P-CHANNEL | VISHAY SUD50P08-25L
19 | 2 | RS1,RS2 | RES, 2010 0.001 OHM 1% 1W | VISHAY WSL20101L000FEA18
20 | 1 | R1 | RES, 0603 649k OHMS 1% 1/10W | VISHAY CRCW0603649KFKEA
21 | 1 | R2 | RES, 0603 243k OHMS 1% 1/10W | VISHAY CRCW0603243KFKEA
22 | 1 | R3 | RES, 0603 200k OHMS 1% 0.1W | VISHAY CRCW0603200KFKEA
23 | 11 | R4,R12,R14,R21,R24,R30, | RES, 0603 0 OHM JUMPER | VISHAY CRCW06030000Z0EA
R33,R34,R35,R39,R40
24 | 1 | R5 | RES, 0603 69.8k OHMS 1% 0.1W | VISHAY CRCW060369K8FKEA
25 | 1 | R6 | RES, 0603 12.7k OHMS 1% 1/10W | VISHAY CRCW060312K7FKEA
26 | 6 | R7,R8,R9,R17,R27,R36 | RES, 0603 10k OHMS 1% 1/10W | VISHAY CRCW060310K0FKEA
27 | 1 | R10 | RES, 0603 3.01k OHMS 1% 1/10W | VISHAY CRCW06033K01FKEA
28 | 1 | R11 | RES, 0603 4.53k OHMS 1% 1/10W | VISHAY CRCW06034K53FKEA
29 | 1 | R13 | RES, 0603 20k OHMS 1% 1/10W | VISHAY CRCW060320K0FKEA
30 | 1 | R15 | RES, 0603 110k OHMS 1% 1/10W | VISHAY CRCW0603110KFKEA
31 | 1 | R16 | RES, 0805 499k OHMS 1% 1/8W | VISHAY CRCW0805499KFKEA
32 | 1 | R18 | RES, 0603 100k OHMS 5% 1/10W | VISHAY CRCW0603100KJNEA
33 | 1 | R22 | RES, 0603 90.9k OHMS 1% 1/10W | VISHAY CRCW060390K9FKEA
34 | 1 | R23 | RES, 0603 10 OHMS 1% 1/10W | VISHAY CRCW060310R0FKEA
35 | 1 | R29 | RES. 1206 2.2 OHMS 1% 1/4W | VISHAY CRCW12062R20FKEA
36 | 2 | R31,R32 | RES, 0603 4.99K OHMS 1% 0.1W | VISHAY CRCW06034K99FKEA
37 | 1 | R44 | RES, 0603 34k OHMS 1% 0.1W | VISHAY CRCW060334K0FKEA
38 | 2 | R38,R41 | RES, 0603 300 OHMS 1% 0.1W | VISHAY CRCW0603300RFKEA
39 | 2 | R83,R84 | RES, 2512 0 OHM JUMPER | VISHAY CRCW25120000Z0EG
40 | 1 | U1 | IC, HIGH POWER BiDIRECTIONAL SUPPLY | LINEAR TECH. LTC3871HLXE#PBF
ADDITIONAL DEMO BOARD CIRCUIT COMPONENTS:
1 | 0 | C20,C27 | CAP, ALUM OPTION | OPTION
2 | 0 | C30,C32,C33,C92,C93,C101, | CAP, 0603 OPTION | OPTION
C102
3 | 0 | C88,C89,C90,C91,C108, | CAP, 0805 OPTION | OPTION
C109,C110,C111
4 | 0 | L1,L2 - ALTERNATE | IND, 10uH | COILCRAFT SER2918H-103
5 | 0 | Q9,Q10,Q11,Q12,Q13,Q14, | XSTR, MOSFET OPTION | INFINEON IPD60N10S4-12 OPTION
Q15,Q16
6 | 0 | R19,R20 | RES, 0603 OPTION | OPTION
7 | 0 | R25,R26 | RES, 1206 OPTION | OPTION
8 | 1 | S1 | SWITCH, SUBMINATURE, SLIDE, SPDT | C&K-COMPONENTS JS202011CQN
9 | 4 | XJP1,XJP4,XJP6,XJP7 | SHUNT, 2mm | WURTH ELEKTRONIK 60800213421
HARDWARE
1 | 13 | E1,E2,E3,E4,E5,E8,E9,E10, | TURRET | MIIL-MAX 2501-2-00-80-00-00-07-0
E11,E12,E13,E14,E15
2 | 2 | JP1,JP2 | HEADER, 4PIN, DBL ROW 2mm | WURTH ELEKTRONIK 62000821121
3 | 1 | JP3 | HEADER, 4PIN, 2mm | WURTH ELEKTRONIK 62000411121
4 | 1 | JP4 | HEADER, 2mm, 3PIN | WURTH ELEKTRONIK 62000311121
5 | 5 | J1,J2,J3,J4,J5 | STUD, TESTPIN | PEM KFH-032-10
6 | 5 |  | LUG RING, #10 | KEYSTONE 8205
7 | 10 |  | NUT, BRASS 10-32 | ANY #10-32
8 | 5 |  | WASHER, #10 TIN PLATED BRASS | ANY #10 EXT BZ TN
9 | 4 | MH1,MH2,MH3,MH4 | STANDOFF, SNAP ON | KEYSTONE 8834