## DC2229A (General BOM)
Item | Qty | Reference | Part Description | Manufacturer / Part # | Kit Qty | Pkg Qty | Balance | Parts/Purch.
1 | 4 | CIN1,CIN2,CIN3,CIN4 | CAP., 22µF,X5R,16V,10%,1210 | MURATA., GRM32ER61C226KE20L
2 | 2 | CIN9,CIN10 | CAP., OS-CON, 180uF, 16V, 20%, SVP-F8 | PANASONIC, 16SVP180MX
3 | 4 | COUT1,COUT2,COUT6,COUT7 | CAP., 220µF,X5R, 4V, 10%, 1206 | MURATA., GRM31CR60G227ME11L
4 | 6 | COUT3-COUT5,COUT8-COUT10 | CAP., POSCAP, 330µF, 2.5V,7343 | PANASONIC, EEFSX0E331ER
5 | 5 | C1,C4,C6,C8,C14 | CAP., 0.1µF,X7R,16V,10%,0603 | TDK, C1608X7R1C104K
6 | 4 | C2,C3,C18,C19 | CAP., 0.22µF,X7R,16V,10%,0603 | AVX, 0603YC224KAT2A
7 | 2 | C5,C17 | CAP., 10µF,X5R,16V,10%,0805 | AVX, 0805YD106KAT2A
8 | 1 | C9 | CAP., 100pF,C0G,50V,5% 0603 | AVX, 06035A101JAT2A
9 | 1 | C10 | CAP., 3.3nF,X5R, 25V,10%,0603 | TDK, C0603X5R1E332K
10 | 1 | C11 | CAP., 4.7µF,X5R,16V,10%,0805 | AVX , 0805YD475KAT2A
11 | 0 | C20,C29,C32,CIN11-CIN19, | CAP., OPTIONAL
COUT21-COUT44
C7,C16,C33,C34
12 | 2 | D1,D2 | DIODE, SCHOTTKY, SOD-323 | CENTRAL SEMI., CMDSH-3TR
13 | 26 | E1-E26 | TESTPOINT, TURRET, .094" | MILL-MAX, 2503-2-00-80-00-00-07-0
14 | 8 | JP1-JP7,JP10 | HEADER, 3 PIN 0.079 SINGLE ROW | SULLINS, NRPN031PAEN-RC
15 | 2 | JP8,JP9 | HEADER, 4 PIN, 2MM SINGLE ROW | SULLINS, NRPN041PAEN-RC
16 | 6 | J1,J2,J3,J4,J5,J6 | STUD, TESTPIN | PEM, KFH-032-10
17 | 12 | J1,J2,J3,J4,J5,J6 X (2) | NUT, BRASS 10-32 | ANY #10-32
18 | 6 | J1,J2,J3,J4,J5,J6 | RING, LUG #10 | KEYSTONE, 8205, #10
19 | 6 | J1,J2,J3,J4,J5,J6 | WASHER, TIN PLATED BRASS | ANY #10
20 | 2 | J9,J10 | CONN, BNC 5PINS | CONNEX, 112404
21 | 2 | L1,L2 | INDUCTOR, 0.25µH | WURTH ELEKTRONIK, 744301025
22 | 2 | Q1,Q3 | MOSFET N-CH 25V 39A TDSON-8 | INFINEON, BSC050NE2LS
23 | 2 | Q2,Q4 | MOSFET N-CH 25V 38A TDSON-8 | INFINEON, BSC010NE2LSI
24 | 0 | Q9-Q16 (Opt.) | MOSFET OPTIONAL
25 | 0 | Q17,Q18,Q19,Q20 | DUAL N-CHANNEL MOSFET | INFINEON, BSG0811ND
26 | 2 | Q21,Q22 | MOSFET N-CH 30V 80A D2PAK | VISHAY, SUM60N02-3M9P-E3
27 | 7 | R4,R13,R14,R20,R22,R31,R74 | RES., CHIP, 0Ω ,0603 | NIC, NRC06ZOTRF
28 | 0 | R5,R11,R23,R32,R42,R48 | RES., OPTIONAL
RN1,RN2,R1,R2,R3,R6,R7,R29,
R30,R40,R51,R52,R57,R69,R79,
R80,R81,R75,R77,(Opt.)
29 | 2 | R8,R26 | RES., 3.32K,1/10W,1%,0603 | NIC, NRC06F3321TRF
30 | 4 | R9,R10,R33,R34 | RES., 10Ω,1/10W,1%,0603 | NIC, NRC06F10R0TRF
31 | 2 | R12,R28 | RES., 665Ω,1/10W,1%,0603 | NIC, NRC06F6650TRF
32 | 1 | R15 | RES., 2.2Ω,1/10W,1%,0603 | NIC, NRC06F2R20TRF
33 | 1 | R16 | RES., 20K,1/10W,1%,0603 | NIC, NRC06F2002TRF
34 | 6 | R17,R25,R37,R70,R72,R78 | RES., 10K,1/10W,1%,0603 | NIC, NRC06F1002TRF
35 | 1 | R36 | RES., 30.1K,1/10W,1%,0603 | VISHAY, CRCW060330K1FKEA
36 | 1 | R27 | RES., 88.7K,1/10W,1%,0603 | VISHAY, CRCW060388K7FKEA
37 | 2 | R35,R38 | RES., 100K,1/10W,1%,0603 | NIC, NRC06F1003TRF
38 | 2 | R71,R73 | RES., 0.002Ω,1%,1/2W,2010 | VISHAY, WSL20102L000FEA
39 | 1 | U1 | IC, LTC3877EUK#PBF, QFN 7mm x 7mm | LINEAR TECH., LTC3877EUK#PBF
40 | 0 | U3 | IC, LT6703IDC-3#PBF | LINEAR TECH., LT6703IDC-3#PBF
41 | 2 |  | STENCIL (TOP & BOTTOM) | STENCIL DC2229A-1

## DC2229A-A
Item | Qty | Reference | Part Description | Manufacturer / Part # | Kit Qty | Pkg Qty | Balance | Parts/Purch.
1 | 1 | DC2229A(GENERAL BOM)
2 | 0 | CIN5-CIN8, | CAP., OPTIONAL
3 | 1 | C15 | CAP., 0.1µF,X7R,16V,10%,0603 | TDK, C0603X7R1C104K
4 | 1 | C12 | CAP., 47pF,COG,50V,5%,0603 | AVX, 06035A470JAT2A
5 | 1 | C13 | CAP., 2.2nF,X7R,25V,10%,0603 | AVX, 06033C222KAT2A
6 | 0 | C21,C22,C23,C24,C25,C26,C27,C28 (Opt.) | CAP., OPTIONAL
COUT13-COUT15, COUT18-COUT20
COUT11-COUT12, COUT16,COUT17
Q5,Q6,Q7,Q8, Q23, L3,L4, D3, D4
7 | 0 | J7,J8 | CAP., OPTIONAL
8 | 1 | R18 | RES., 4.75K,1/10W,1%,0603 | VISHAY,CRCW06034K75FKEA
9 | 1 | R19 | RES., 10.7K,1/10W,1%,0603 | VISHAY,CRCW060310K7FKEA
10 | 1 | R24 | RES., 10K,1/10W,1%,0603 | NIC, NRC06F1002TRF
11 | 1 | R21 | RES., 15K,1/10W,1%,0603 | NIC, NRC06F1502TRF
12 | 0 | R39,R41,R43-R47,R49,R50,R53,R54,R55,
R56,R58,R59,R60-R64,R66-R68 (Opt.)
13 | 2 | R65,R82 | RES., 0Ω ,1/10W,1%,0603 | NIC, NRC06ZOTRF
14 | 1 | R76 | RES., 34.8K,1/10W,1%,0603 | VISHAY,CRCW060334K8FKEA
15 | 0 | U2 | IC, LTC3874IUFD#PBF, QFN 4mm x 5mm | LINEAR TECH., LTC3874IUFD#PBF
|  |  | FAB, PRINTED CIRCUIT BOARD | DEMO CIRCUIT 2229A-1