## Sheet1
Item | Qty | Reference | Part Description | Manufacturer / Part #
REQUIRED CIRCUIT COMPONENTS:
1 | 2 | C8,C10 | CAP, 0603 100pF 10% 25V X7R | AVX 06033C101KAT
2 | 4 | C4,C7,C14,C15 | CAP, 0603 1nF 10% 50V X7R | AVX 06035C102KAT
3 | 3 | C2,C6,C16 | CAP, 0603 0.1µF 10% 25V X7R | TDK C1608X7R1E104K
4 | 6 | C9,C11,C12,C18,C19,C20 | CAP, 0603 1µF 10% 16V X5R | AVX 0603YD105KAT
6 | 1 | C17 | CAP, 1206 2.2µF 10% 10V X7R | TAIYO YUDEN LMK316B7225KL-T
7 | 1 | C13 | CAP, 0805 4.7µF 10% 10V X5R | TAIYO YUDEN LMK212BJ475KG-T
8 | 1 | CIN3 | CAP, 1210 10µF 20% 50V X5R | TAIYO YUDEN UMK325BJ106MM-T
9 | 2 | COUT4,COUT7 | CAP, 1206 100µF 20% 6.3V X5R | MURATA GRM31CR60J107ME39L
10 | 3 | COUT1,COUT2,COUT5 | CAP, 7343 330µF 20% 2.5V POSCAP | SANYO 2R5TPE330M9
11 | 1 | CIN4 | CAP, 1210 10µF 10% 25V X7R | AVX, 12103C106KAT2A
12 | 2 | D2,D1 | DIODE,CMDSH-3 SOD323 | CENTRAL SEMI. CMDSH-3TR
13 | 2 | L1,L2 | IND, 0.47µH | WE 7443330047
14 | 2 | Q1,Q5 | XSTR, N-CHANNEL MOSFET | RENESAS RJK0305DPB
15 | 3 | Q3,Q4,Q7 | XSTR, N-CHANNEL MOSFET | RENESAS RJK0330DPB
16 | 1 | RS1 | RES, 2010 0.001Ω 1% 1/2W | VISHAY WSL20101L000FEA
17 | 1 | RS2 | RES, 2010 0.002Ω 1% 1/2W | VISHAY WSL20102L000FEA
18 | 10 | R4,R5,R15,R19,R20,R27,R29,R34,R42,R43 | RES, 0603 0Ω JUMPER | VISHAY CRCW06030000Z0EA
19 | 1 | R23 | RES, 0603 2.2Ω 5% 1/10W | VISHAY CRCW06032R20JNEA
20 | 4 | R7,R14,R24,R40 | RES, 0603 10Ω 5% 1/10W | VISHAY CRCW060310R0JNEA
21 | 4 | R9,R10,R38,R39 | RES, 0603 100Ω 5% 1/10W | VISHAY CRCW0603100RJNEA
22 | 1 | R25 | RES, 0603 7.50KΩ 1% 1/10W | VISHAY CRCW06037K50FKEA
23 | 2 | R2,R12 | RES, 0603 20KΩ 1% 1/10W | VISHAY CRCW060320K0FKEA
24 | 1 | R21 | RES, 0603 15KΩ 1% 1/10W | VISHAY CRCW060315K0FKEA
25 | 1 | R8 | RES, 0603 30.1KΩ 1% 1/10W | VISHAY CRCW060330K1FKEA
26 | 1 | R13 | RES, 0603 60.4KΩ 1% 1/10W | VISHAY CRCW060360K4FKEA
27 | 2 | R11,R44 | RES, 0603 100KΩ 1% 1/10W | VISHAY CRCW0603100KFKEA
28 | 1 | U1 | IC, LTC3876EUHF | LINEAR TECH. LTC3876EUHF
29 | 2 | L1,L2 | IND, 0.47µH | WE 7443330047
ADDITIONAL DEMO BOARD CIRCUIT COMPONENTS:
1 | 1 | CIN1,CIN2 | CAP, 180µF 20% 16V OSCON | SANYO 16SVP180M
2 | 8 | C22-C29 | CAP, 1206 1µF 10% 16V X5R | AVX 1206YD105KAT
3 | 4 | R46,R47,R49,R50 | RES, 1206 0.005Ω 1% 1/4W | VISHAY WSL12065L000FEA
4 | 2 | R48,R51 | RES, 0603 10KΩ 1% 1/10W | VISHAY CRCW060310K0FKEA
5 | 2 | Q9,Q10 | N-Channel 30-V MOSFET, TO-252 | VISHAY, SUD50N03-09P-E3
6 | 24 | E1-E9,E11-E19,E21-E26 | TESTPOINT, TURRET, .094" pbf | MILL-MAX, 2501-2-00-80-00-00-07-0
HARDWARE-FOR DEMO BOARD ONLY:
1 | 1 | JP3 | HEADER, 4PIN | SAMTEC, TMM104-02-L-S
2 | 3 | JP1,JP2,JP4 | HEADER, 3PIN, 2mm | SAMTEC, TMM103-02-L-S
3 | 4 | XJP1,XJP2, XJP3,XJP4 | SHUNT, 2mm | SAMTEC, 2SN-BK-G
4 | 4 | MTG 4 CORNERS | STAND-OFF, NYLON (SNAP ON), 0.25" TALL | KEYSTONE, 8831
5 | 6 | J1,J2,J3,J4,J5,J6 | JACK, BANANA | KEYSTONE 575-4
6 | 2 | J7,J8 | CONN., VERT. PC-MNT BNC 50-Ohm | CONNEX 112404