## DC2052A
Item | Qty | Reference | Part Description | Manufacture / Part #
REQUIRED CIRCUIT COMPONENTS
1 | 6 | C1,C2,C27,C28,C44,C45 | CAP., X5R, 22uF, 25V, 10%, 1210 | Murata GRM32ER61E226KE15L
2 | 2 | C3,C40 | CAP., X7R, 4.7uF,16V, 10%, 0603 | TDK C1608X5R1C475K
3 | 2 | C4,C5 | CAP., OS-CON, 330uF, 16V, 20% | SANYO, 16SVP330M
4 | 1 | C6 | CAP., X7R, 100nF, 25V, 10%, 0603 | AVX 06033C104KAT2A
5 | 3 | C21,C29,C47 | CAP., X7R, 100nF, 25V, 10%, 0402 | AVX 04023D104KAT2A
6 | 6 | C7,C8,C14,C36,C41,C53 | CAP., X5R, 1uF, 10V, 20%, 0402 | AVX 0402ZD105KAT2A
7 | 2 | C38,C39 | CAP., X5R, 1uF, 10V, 20%, 0603 | Taiyo Yuden EMK107BJ105KA
8 | 18 | C9,C10,C11,C12,C13,C30 | CAP., X5R, 100uF, 6.3V, 20%,1210 | AVX 12106D107MAT2A
C31,C32,C33,C34,C35,C48
C49,C50,C51,C52,C71,C72
9 | 6 | C16,C17,C18,C19,C20,C74 | CAP., POSCAP, 470uF, 2.5V | SANYO, 2R5TPE470M9
10 | 3 | C22,C37,C54 | CAP., X5R, 0.1uF, 16V, 10%, 0402 | AVX 0402YD104KAT2A
11 | 1 | C23 | CAP., X7R, 1000pF, 25V, 10%, 0603 | AVX 06033A102KAT2A
12 | 3 | C24,C26,C55 | CAP., X5R, 10nF, 25V, 10%, 0402 | AVX 04023C103KAT2A
13 | 1 | C56 | CAP., X5R, 100pF, 25V, 10%, 0603 | AVX 06033A101JAT2A
14 | 1 | C25 | CAP., NPO, 47pF,25V, 10%, 0603 | AVX 06033A470JAT2A
15 | 1 | C42 | CAP., X5R, 0.1uF, 10V, 20%, 0603 | AVX 0603ZC104MAT2A
16 | 2 | C43,C46 | CAP., X7R, 0.01uF,16V, 10%, 0402 | AVX 0402YC103KAT2A
17 | 3 | D1,D2,D3 | DIODE, SCHOTTKY, SOD-323 | CENTRAL CMDSH-3TR
18 | 3 | L1,L2,L3 | INDUCTOR, SMT POWER IND. 0.3uH | COILCRAFT., XAL7070-301ME
19 | 3 | Q1,Q4,Q5 | DUAL N-CHANNEL MOSFET 25V | FAIRCHILD FDMS3620S
20 | 3 | Q2,Q3,Q6 | TRANS GP SS PNP 40V SOT-416 | ON SEMI MMBT3906TT1
21 | 2 | R1,R27 | RES., CHIP, 2, 1%, 0603 | Yageo RC0603FR-072RL
22 | 3 | R2,R4,R6 | RES., CHIP, 10K, 1%, 0603 | NIC NRC06F1002TRF
23 | 3 | R3,R17,R24 | RES., CHIP, 10K, 1%, 0402 | Vishay CRCW040210K0FKED
24 | 8 | R7,R8,R18,R19,R44,R45 | RES., CHIP, 2.6K, 1%, 0402 | Vishay CRCW04022K61FKED
25 | 2 | R20,R50 | RES., CHIP, 16.2K, 1%, 0402 | Vishay CRCW040216K2FKED
26 | 1 | R21 | RES., CHIP, 17.4K, 1%, 0402 | Vishay CRCW040217K4FKEA
27 | 1 | R55 | RES., CHIP, 20.5K, 1%, 0402 | Vishay CRCW040220K5FKED
28 | 9 | R11,R12,R35,R39,R43,R49 | RES., CHIP, 0, 1%, 0603 | Vishay CRCW06030000Z0ED
R51,R52,R56
29 | 6 | R10,R14,R15,R22,R38,R94 | RES., CHIP, 0, 1%, 0402 | Vishay CRCW04020000Z0ED
30 | 1 | R13 | RES., CHIP, 4.53K, 1%, 0603 | Yageo RC0603FR-074K53L
31 | 2 | R25,R26 | RES., CHIP, 100, 1%, 0402 | Vishay CRCW0402100RFKED
32 | 2 | R40,R46 | RES., CHIP, 4.99K, 1%, 0402 | Vishay CRCW04024K99FKEA
33 | 1 | U1 | IC, LTC3880EUJ, QFN 6mm x 6mm | LINEAR TECH., LTC3880EUJ#010J-1PBF
34 | 1 | U2 | IC, LTC3883EUH, QFN 5mm x5mm | LINEAR TECH., LTC3883EUH#010J-1PBF
ADDITIONAL CIRCUIT COMPONENTS
1 | 2 | C60,C64 | CAP., X7R, 4.7uF,16V, 10%, 0603
2 | 1 | C59 | CAP., X7R, 100nF, 25V, 10%, 0603
3 | 1 | C70 | CAP., X5R, 1uF, 10V, 20%, 0805
4 | 4 | C61,C62,C65,C67,C68 | CAP., X5R, 1uF, 10V, 20%, 1206
5 | 0 | C15,C57,C73 (OPT) | CAP., OPTIONAL
6 | 1 | C66 | CAP., X5R, 0.22uF, 16V, 10%, 0805
7 | 1 | C58 | CAP., X5R, 10nF, 25V, 10%, 0603
8 | 1 | C63 | CAP., X5R, 10uF,25V, 20%,1206
9 | 1 | C69 | CAP., X5R, 150pF, 25V, 20%, 0603
10 | 1 | D4 | LED GREEN S-GW TYPE SMD | PANASONIC LN1371SGTRP
11 | 1 | D5 | LED RED S-TYPE GULL WING SMD | PANASONIC LN1271RTR
12 | 3 | Q7,Q8,Q9 | MOSFET P-CH 20V 0.58A SOT-23 | VISHAY, TP0101K-T1-E3
13 | 1 | Q10 | MOSFET N-CH 60V 115MA SOT-23 | FAIRCHILD, 2N7002K-7-F
14 | 1 | Q11 | MOSFET SPEED SRS 30V 30A LFPAK | RENESAS, RJK0305DPB-00#J0
15 | 1 | R81 | RES., CHIP, 2, 1%, 0603
16 | 4 | R63,R64,R70,R88 | RES., CHIP, 10K, 1%, 0603
17 | 1 | R5 | RESISTOR 0.005 OHM 1W 1% 0815
18 | 0 | R9,R16,R23,R28,(OPT) | RES., OPTIONAL
R29,R30,R31,R32,R33,R34,
R36,R37,R41,R42,R47,R48,
R53,R54,R59,R61
R66,R73,R75,R95
19 | 4 | R60,R62,R65,R67 | RES., CHIP, 0, 1%, 0603
20 | 2 | R76,R77 | RES., CHIP, 4.99K, 1%, 0603
21 | 2 | R68,R69 | RES., CHIP, 15.8K, 1%, 0603
22 | 2 | R71,R90 | RES., CHIP, 10, 1%, 0603
23 | 1 | R72 | RES., CHIP, 200, 1%, 0603
24 | 1 | R74 | RES., CHIP, 127, 1%, 0603
25 | 3 | R78,R79,R80 | RES., CHIP, 100K, 1%, 0603
26 | 1 | R82 | RES., CHIP, 1M, 1%, 0603
27 | 1 | R83 | RES., CHIP, 154K, 1%, 0603
28 | 2 | R84,R86 | RES., CHIP, 20K, 1%, 0603
29 | 1 | R85 | RES., CHIP, 3.3, 1%, 0603
30 | 1 | R87 | RES., CHIP, 681K, 1%, 0603
31 | 1 | R89 | RES., CHIP, 82.5, 1%, 0603
32 | 1 | R91 | RES., CHIP, 0.01, 1%, 2010 | VISHAY, WSL2010R0100FEA
33 | 1 | R92 | TRIMMING POTENTIOMETER, 5K | BOURNS, 3386P-1-502LF
34 | 1 | U3 | IC, 24LC025-I/ST, SOIC | MICROCHIP, 24LC025-I/ST
35 | 2 | U4,U6 | IC, LT1129CS8-5, S8 PACKAGE | LINEAR TECH, LT1129CS8-5
36 | 1 | U5 | IC, LT1129CS8-3.3 S8 PACKAGE | LINEAR TECH. LT1129CS8-3.3
37 | 1 | U7 | IC., LTC6992-1, S6-TSOT | LINEAR TECH. LTC6992CS6-1
38 | 1 | U8 | IC., LT1803IS5, S5-TSOT | LINEAR TECH. LT1803IS5
HARDWARE
1 | 4 | J1-J4 | STUD, TESTPIN | PEM KFH-032-10
2 | 8 | J1-J4(X2) | NUT, BRASS 10-32 | ANY #10-32
3 | 4 | J1-J4 | RING, LUG #10 | KEYSTONE, 8205, #10
4 | 4 | J1-J4 | WASHER, TIN PLATED BRASS | ANY #10
5 | 1 | SW1 | CONNECTOR, SUB MINIATURE SLIDE SWITCHES | C&K.,JS202011CQN
6 | 4 | JP1-JP4 | HEADER 3 PIN 0.079 SINGLE ROW | SAMTEC, TMM103-02-L-S
7 | 4 | JP1-JP4 | SHUNT | SAMTEC, 2SN-BK-G
8 | 1 | J6 | PIN HEADER 20 DUAL ROW RA (M) | Mill Max 802-40-020-20-0001
9 | 1 | J7 | CONN HEADER 12POS 2MM STR DL PCB | FCI 98414-G06-12ULF
10 | 1 | J8 | CONN SOCKET 20 DUAL ROW RA (F) | Mill Max 803-93-020-20-001
11 | 2 | J9,J10 | CONN, BNC, 5PINS | CONNEX, 112404
12 | 4 | MTH1-MTH4 | STAND-OFF, NYLON 0.50" tall | KEYSTONE, 8833(SNAP ON)
13 | 15 | E1-E5,E7,E8,E10 | TESTPOINT, TURRET, .062" | MILL-MAX, 2308-2-00-80-00-00-07-0
E12-E14,E18-E24
14 | 2 |  | STENCIL (TOP & BOTTOM) | STENCIL DC2052A