## Sheet1
Item | Qty | Reference | Part Description | Manufacturer / Part #
REQUIRED CIRCUIT COMPONENTS
1 | 1 | U1 | IC., LTC3890EGN-1, 28PIN SSOP | LINEAR TECH., LTC3890EGN-1
2 | 1 | C1 | CAP., Sanyo, 330uF, 10V, TPE Series | Sanyo, 10TPE330M
3 | 5 | C2,C3,C34,C35,C36 | CAP., X7R, 2.2uF 100V 10%, 1812 | TDK, C4532X7R2A225K
4 | 1 | C4 | CAP., SUNCON,CE-KX series,100uF/63V | SUNCON, 63CE100KX
5 | 3 | C6,C18,C25 | CAP., X7R, 0.1uF 50V 10%, 0603 | TDK, C1608X7R1H104K
6 | 2 | C7,C19 | CAP., X7R, 0.01uF 100V 10%, 0603 | AVX, 06031C103KAT
7 | 1 | C10 | CAP., X7R, 1000pF 100V 10%, 0603 | AVX, 06031C102KAT
8 | 2 | C12,C20 | CAP., NP0, 2.2pF 100V 10%, 0603 | AVX, 06031A2R2KAT
9 | 1 | C11 | CAP., NP0, 100pF 100V 10%, 0603 | AVX, 06031A101KAT
10 | 1 | C13 | CAP., NPO,470pF 50V 10%, 0603 | AVX, 06035A471KAT
11 | 2 | C15,C24 | CAP., X7R, 10uF 16V 10%, 1206 | AVX, C3216X7R1C106K
12 | 1 | C16 | CAP., Sanyo, 470uF, 6.3V, TPE Series | Sanyo, 6TPE470M
13 | 2 | C17,C23 | CAP., X7R, 1uF 16V, 10%, 0603 | TDK, C1608X7R1C105K
14 | 1 | C21 | CAP., X7R, 4.7uF 16V, 10%, 0805 | AVX, 0805YC475KA
15 | 2 | D4,D5 | Diode, SCHOTTKY, DFLS1100,PDI-123 | Diodes, INC.,DFLS1100
16 | 1 | L1 | IND., 4.7uH, SER1360 Series | Colicraft, SER1360-472KL
17 | 1 | L2 | IND., 8.0uH, SER1360 Series | Colicraft, SER1360-802KL
18 | 4 | Q1,Q2,Q3,Q4 | 60V, N-Ch MOSFET | Renesas, RJK0651DPB
19 | 1 | RS1 | RES., 0.008 Ohm 1% 1/2W,1206 | VISHAY, WSL12068L000FEA
20 | 1 | RS2 | RES., 0.01 Ohm 1% 1/2W,1206 | VISHAY, WSL1206R0100FEA
21 | 1 | R3 | RES., 2.2 1% 1/16W,1206 | VISHAY, CRCW12062R20FNEA
22 | 2 | R4,R5 | RES., 0 Ohm, 1% 1/16W, 0805 | VISHAY, CRCW08050000Z0EA
23 | 2 | R8,R9 | RES., 100K 1% 1/16W, 0805 | VISHAY, CRCW0805100KFKEA
24 | 1 | R10 | RES., 20K 1% 1/16W, 0603 | VISHAY, CRCW060320K0FKEA
25 | 1 | R15 | RES., 34.8K 1% 1/16W, 0603 | VISHAY, CRCW060315K0FKEA
26 | 1 | R11 | RES., 10.5K 1% 1/16W, 0603 | VISHAY, CRCW060310K5FKEA
27 | 1 | R12 | RES., 31.6K 1% 1/16W, 0603 | VISHAY, CRCW060331K6FKEA
28 | 3 | R13,R20,R28 | RES., 0 Ohm, 1% 1/16W, 0603 | VISHAY, CRCW06030000Z0EA
29 | 2 | R14,R21 | RES., 100 Ohm 5% 1/16W, 0603 | NIC, NRC06J101TRF
30 | 1 | R23 | RES., 1 Meg 1%, 0805 | VISHAY, CRCW08051M00FKEA
31 | 1 | R24 | RES., 100K 1% 1/16W, 0603 | VISHAY, CRCW0603100KFKEA
32 | 2 | R29,R30 | RES., 2 Ohm 1% 1/16W, 0603 | VISHAY, CRCW06032R00FNEA
33 | 1 | R32 | RES., 1K 1% 1/16W, 0603 | VISHAY, CRCW06031K00FKEA
34 | 1 | R-PROG | RES., 41.2K 1% 1/16W, 0603 | VISHAY, CRCW060341K2FKEA
ADDITIONAL DEMO BOARD CIRCUIT COMPONENTS
1 | 0 | C8,C9,C11,C14,C32,C33 | CAP., OPT, 0603
2 | 0 | Q5,Q6 | MOSFET, OPT
3 | 0 | R1 OPT | RES., 100K 1% 1/16W, 0603
4 | 0 | R6,R7,R16,R17, | RES., 0603 OPT
5 |  | R25,R26,R27,R31,R33
6 | 0 | R22 | RES., OPT, 0805
| 0 | D3, D6 | Diode, OPT
HARDWARE FOR DEMO BOARD ONLY
1 | 3 | JP1,JP3,JP4 | JMP, 3PIN 1 ROW, 0.079" | SAMTEC, TMM-103-02-L-S
2 | 3 | XJP1,XJP2,XJP3 | SHUNT, .079" CENTER | SAMTEC, 2SN-BK-G
3 | 10 | E1-E10 | TESTPOINT, TURRET, .094" | MILL-MAX, 2501-2-00-80-00-00-07-0
4 | 4 | MTGS at 4 corners | STANDOFF, NYLON .5 1/2" | KEYSTONE, 8833(SNAP-ON)