## Sheet1
Item | Qty | Ref - Des | Part Description | Manufacturer's Part Number
REQUIRED CIRCUIT COMPONENTS:
1 | 1 | C1 | CAP.,POSCAP 150uF 16V 7343 | PANASONIC, 16TQC150MYF
2 | 7 | C2,C3,C5,C22,C34,C35,C36 | CAP., X7R, 2.2uF 100V 10% 1210 | TDK, C3225X7R1H225K
3 | 1 | C4 | CAP., ALUM., 47uF, 63V, 20%, 10X10.5 | SUN ELEC., 63HVH47M
4 | 2 | C18,C25 | CAP., X7R, 0.1uF 50V 10% 0603 | TDK, C1608X7R1H104K
5 | 1 | C6 | CAP., X7R, 0.1uF 100V 10%, 0805 | MURATA, GCM21BR72A104KA37L
6 | 2 | C7,C19 | CAP., X7R, 0.01uF 100V 10% 0603 | AVX, 06031C103KAT
8 | 2 | C10,C13 | CAP., NPO, 1800pF 50V 5% 0603 | MURATA, GRM1885C1H182JA01D
9 | 2 | C11,C14 | CAP., NP0, 100pF 100V 10% 0603 | AVX, 06031A101KAT
10 | 2 | C12,C20 | CAP., X7R, 1000pF 100V 10%, 0603 | AVX, 06031C102KAT
11 | 2 | C15,C24 | CAP., X5R, 10uF 35V 20% 1210 | TAIYO YUDEN, GMK325BJ106MN-T
12 | 1 | C16 | CAP.,POSCAP 470uF 6.3V | PANASONIC, 6TPE470M
13 | 1 | C21 | CAP., X7R, 4.7uF 16V 10% 0805 | AVX, 0805YC475KA
14 | 1 | C30 | CAP, X5R, 1uF 25V 10% 0603 | AVX, 06033D105KAT2A
15 | 2 | D3,D4 | DIODE, SCHOTTKY, DFLS1100, DI-123 | DIODES, INC.,DFLS1100
16 | 1 | L1 | IND., 5.6uH, 20% | COILCRAFT, XAL1010-562MED
17 | 1 | L2 | IND., 15uH, 20% | COILCRAFT, XAL1010-153MED
18 | 2 | Q1,Q3 | XSTR, POWER MOSFET LFPAK | RENESAS ELECTRONIC, RJK0651DPB
19 | 2 | Q2,Q4 | XSTR, POWER MOSFET LFPAK | RENESAS ELECTRONIC, RJK0652DPB
20 | 1 | RS1 | RES., 0.005 Ohms 1% 1/4W 1206 | VISHAY, WSL12065L000FEA
21 | 1 | RS2 | RES., 0.008 Ohms 1% 1/4W 1206 | VISHAY, WSL12068L000FEA
22 | 1 | R18 | RES., 35.7K 1% 0603 | VISHAY, CRCW060335K7FKEA
23 | 2 | R2,R24 | RES., 100K 1% 0603 | VISHAY, CRCW0603100KFKEA
24 | 1 | R3 | RES., 2.2 1% 1206 | VISHAY, CRCW12062R20FNEA
25 | 2 | R8,R9 | RES., 100K 1% 0805 | VISHAY, CRCW0805100KFKEA
26 | 1 | R10 | RES., 10K 1% 0603 | VISHAY, CRCW060310K0FKEA
27 | 1 | R11 | RES., 7.15K 1% 0603 | VISHAY, CRCW06037K15FKEA
28 | 1 | R12 | RES., 18.7K 1% 0603 | VISHAY, CRCW060318K7FKEA
29 | 1 | R15 | RES., 20K, 1%, 0603 | VISHAY, CRCW060320K0FKEA
30 | 1 | R23 | RES., 1 Meg 1% 0805 | VISHAY, CRCW08051M00FKEA
31 | 2 | R29,R30 | RES., 2.0 1% 0603 | VISHAY, CRCW06032R00FKEA
32 | 1 | U1, DC2299A-A | IC., LTC3890EGN-3, 28PIN SSOP | LINEAR TECH., LTC3890EGN-3#PBF
33 | 1 | U1, DC2299A-B | IC., LTC3890EGN-1, 28PIN SSOP | LINEAR TECH., LTC3890EGN-1#PBF
ADDITIONAL DEMO BOARD CIRCUIT COMPONENTS:
1 | 0 | C8,C9,C17,C23,C28,C32,C33 | CAP., OPT, 0603 | OPT
2 | 0 | C26,C27 | CAP., OPT 1210 | OPT
3 | 0 | C29 | CAP., OPT 10X12.5 | OPT
4 | 2 | D1,D2 | DIODE, OPT DI-123 | OPT
5 | 0 | Q5,Q6 | XSTR, OPT LFPAK | OPT
6 | 8 | R1,R4,R5,R13,R14,R20,R21,R28 | RES., 0 Ohm, 1% 0603 | VISHAY, CRCW06030000Z0EA
7 | 0 | R6,R7,R16,R17,R25-R27,R31,R33 | RES., OPT 0603 | OPT
8 | 0 | R22 | RES., OPT 0805 | OPT
HARDWARE
1 | 10 | E1-E10 | TESTPOINT, TURRET, .094" | MILL-MAX, 2501-2-00-80-00-00-07-0
2 | 1 | JP1 | HEADER, 2X3 2MM | SULLINS, NRPN032PAEN-RC
3 | 2 | JP2,JP3 | HEADER, 1X3 2MM | SULLINS, NRPN031PAEN-RC
4 | 3 | XJP1,XJP2,XJP3 | SHUNT, 2MM | SAMTEC, 2SN-BK-G
5 | 4 | MTGS at 4 corners | STANDOFF, NYLON .50 | KEYSTONE, 8833(SNAP-ON)