## DC2506A
Item | Qty | Reference | Part Description | Manufacturer / Part # | Kit Qty
|  |  |  | NUMBER OF BOARDS = | 325
1 | 2 | CIN1,CIN2 | CAP., ALUM, TH,12uF, 160V, 10X12 | ILLINOIS CAPACITOR, 126AVG160MGBJ
2 | 2 | CIN3,CIN4 | CAP., X7R, 0.22uF, 200V, 10%, 1210 | MURATA, GRM32DR72D224KW01
3 | 3 | COUT1,COUT2,COUT3 | CAP., X5R, 100uF, 6.3V, 20%, 1210 | MURATA, GRM32ER60J107ME20L
4 | 0 | COUT4 | CAP., TANT, OPT, 7343 | OPT
5 | 0 | C7,C21,C22,C23 | CAP., OPT 0603 | OPT
6 | 1 | C11 | CAP., COG, 100pF, 50V, 5%, 0603 | MURATA, GCM1885C1H100JA16D
7 | 1 | C12 | CAP., X7R, 0.1uF, 50V, 10%, 0603 | MURATA, GCM188R71H104KA57D
8 | 1 | C13 | CAP., X7R, 0.47uF, 16V, 10%, 0603 | MURATA, GCM188R71C474KA55D
9 | 1 | C15 | CAP., X7R, 0.1uF, 200V, 10%, 1206 | MURATA, GCM31CR72D104KW03L
10 | 1 | C16 | CAP., COG, 47pF, 50V, 5%, 0603 | MURATA, GCM1885C1H47JA16D
11 | 1 | C17 | CAP., COG, 4700pF, 50V, 5%, 0603 | MURATA, GCM1885C1H472JA16D
12 | 1 | C18 | CAP., COG, 22pF, 50V, 5%, 0603 | MURATA, GCM1885C1H220JA16D
13 | 1 | C24 | CAP., X7R, 10uF, 6.3V, 10%, 0805 | MURATA, GRM21BR70J106KE76L
14 | 0 | D1 | SCHOTTKY DIODE, OPT, SOD123 | OPT
15 | 0 | D2 | SCHOTTKY DIODE, OPT, POWERDI5 | OPT
16 | 1 | D3 | SCHOTTKY DIODE, 150V, 4A, POWERDI5 | DIODES INC., PDS4150-13
17 | 11 | E1,E2,E3,E4,E5,E6,E7,E8,E9,E10,E11 | TESTPOINT, TURRET, .094" | MILL MAX, 2501-2-00-80-00-00-07-0
18 | 1 | JP1 | CONN., HEADER, 1X3, 2mm | WURTH ELEKTRONIK, 62000311121
19 | 1 | JP2 | CONN., HEADER, 2X3, 2mm | WURTH ELEKTRONIK, 62000621121
20 | 2 | XJP1,XJP2 | SHUNT, 2mm | WURTH ELEKTRONIK, 60800213421
21 | 1 | L1 | INDUCTOR, 15uH | COILCRAFT, SRT1050-153ME
22 | 1 | Q1 | MOSFET, P-CHAN.,150V, SO8-POWERPAK | FAIRCHILD, FDMS86263P
23 | 0 | R1,R5,R19,R20,R31 | RES., OPT, 0603 | OPT
24 | 1 | R7 | RES SENSE., 22m OHMS, 1W, 1%, 0612 | SUSUMU, KRL3216E-C-R022-F-T1
25 | 1 | R11 | RES., 33.2K, 1/10W, 1%, 0603 | VISHAY, CRCW060333K2FKEA
26 | 0 | R12,R13,R15 | RES., OPT, 0805 | OPT
27 | 4 | R9,R14,R18,R25 | RES., 0 OHM, 1/10W, 0603 | VISHAY, CRCW06030000Z0EA
28 | 1 | R17 | RES., 10K, 1/0W, 1%, 0603 | VISHAY, CRCW060310KFKEA
29 | 1 | R21 | RES., 0 OHM, 1/10W, 0805 | VISHAY, CRCW08050000Z0EA
30 | 1 | R23 | RES., 80.6K, 1/10W, 1%, 0603 | VISHAY, CRCW060380K6FKEA
31 | 1 | R24 | RES., 422K, 1/10W, 1%, 0603 | VISHAY, CRCW0603422KFKEA
32 | 1 | R29 | RES., 100K, 1/10W, 1%, 0603 | VISHAY, CRCW0603100KFKEA
33 | 1 | R30 | RES., 1K, 1/10W, 1%, 0603 | VISHAY, CRCW06031KFKEA
34 | 1 | U1 | IC, LTC3894EFE TSSOP20EFE-16 | LINEAR TECH.CORP. LTC3894EFE#PBF
35 | 4 | MTGS AT 4 CORNERS | STAND-OFF, SNAP ON NYLON 0.50" tall | KEYSTONE, 8833(SNAP ON)
36 | 1 |  | FAB, PRINTED CIRCUIT BOARD | DEMO BOARD 2506A
37 | 2 |  | STENCILS TOP AND BOTTOM | STENCIL DC2506A