## Sheet1
Item | Qty | Reference | Part Description | Manufacture / Part #
REQUIRED CIRCUIT COMPONENTS:
1 | 2 | C1,C2 | CAP., X5R, 10uF,10V, 20% ,1206 | AVX, 1206ZD106MAT2A
2 | 2 | C3,C4 | CAP., X5R, 0.1uF, 10V, 20%, 0402 | AVX, 0402ZD104MAT2A
3 | 1 | D1 | LED., GREEN | PANASONIC, LN1351C-(TR)
4 | 1 | D2 | LED., AMBER | PANASONIC, LN1451C-(TR)
5 | 1 | D3 | LED., RED | PANASONIC, LN1251C-(TR)
6 | 1 | L1 | 1.5uH, 2A INDUCTOR | SUMIDA, CDRH6D12-1R5
7 | 1 | Q1 | XSTR., PNP,MMBT3906, SOT23 | DIODES INC,MMBT3906-7
8 | 1 | Q2 | P-CHAN., MOSFET, TP0610T, SOT23 | VISHAY SILICONIX, TP0610T
9 | 1 | Q3 | N-CHAN., 2N7002, SOT23 | ZETEX, 2N7002
10 | 3 | R1,R2,R3 | RES., CHIP, 1K, 0.1W, 5% ,0402 | VISHAY,CRCW0402102J
11 | 2 | R4,R6 | RES., CHIP, 549, 0.1W, 1% ,0402 | VISHAY,CRCW0402549F
12 | 2 | R7,R5 | RES., CHIP, 1.1K, 0.1W, 1% ,0402 | VISHAY,CRCW04021101F
13 | 1 | R8 | RES., CHIP,12.1K, 0.1W, 1% ,0402 | VISHAY,CRCW04021212F
14 | 1 | R9 | RES., CHIP,1.33K, 0.1W, 1% ,0402 | VISHAY,CRCW04021331F
15 | 1 | R10 | THERMISTOR,10K, 5%, 0805 | MURATA, NCP21XV103J03RA
16 | 1 | R11 | RES., CHIP, 0, 0.1W, 5% ,0402 | VISHAY,CRCW040200J
17 | 1 | R12 | RES., CHIP, 27k, 0.1W, 1%, 0402 | VISHAY,CRCW0402273F
18 | 1 | U1 | I.C.,LTC4001EUF#PBF, 4mmX4mm, QFN | LINEAR TECH., LTC4001EUF#PBF
ADDITIONAL DEMO BOARD CIRCUIT COMPONENTS:
1 | 0 | L1(OPT) | 1.5uH, 2A INDUCTOR | SUMIDA, CDRH3D14/HP-1R5