## DC1015A
Item | Qty | Reference | Part Description | Manufacturer / Part #
REQUIRED CIRCUIT COMPONENTS:
1 | 3 | C2, C14, C11 | CAP., X7R, 0.1uF, 50V, 10% 0603 | TDK, C1608X7R1H104K
2 | 4 | C3,C4,C9,C10 | CAP., X5R, 10uF, 25V, 20% 1206 | Taiyo Yuden, TMK316BJ106ML
3 | 1 | C12 | CAP., X7R, 0.1uF, 16V, 10% 0402 | TDK, C1005X7R1C104K
4 | 1 | C6 | CAP., X7R, 4.7nF, 50V, 10% 0402 | TDK, C1005X7R1H472K
5 | 1 | C7 | CAP., X5R, 2.2uF, 16V, 20% 0805 | TDK, C2012X5R1C225M
6 | 1 | Q1 | Dual-N-CH FET, Si7212DN Powerpak 1212-8 | VISHAY, Si7212DN-T1-E3
7 | 1 | Q2 | P-CH MOSFET, Si7423DN Powerpak 1212-8 | VISHAY, Si7423DN-T1-E3
8 | 1 | R1 | RES., CHIP, 5.11K, 1/16W, 1% 0603 e3 | VISHAY, CRCW06035K11FKEA
9 | 1 | R2 | SENSE RES., LRC, 0.025, 0.5W, 1% 1206 | IRC, LRC-LRF1206LF-01-R025-F
10 | 1 | R7 | SENSE RES., LRC, 0.033, 0.5W, 1% 1206 | IRC, LRC-LR1206LF-01-R033-F
11 | 2 | R8,R9 | RES., CHIP, 3.01K, 1/16W, 1% 0402 e3 | VISHAY, CRCW04023K01FKED
12 | 1 | R12 | RES., CHIP, 6.04K, 1/16W, 1% 0402 e3 | VISHAY, CRCW04026K04FKED
13 | 1 | R16 | RES., CHIP, 165K, 1/16W, 1% 0402 e3 | VISHAY, CRCW0402165KFKED
14 | 1 | R26 | RES., CHIP, 26.7K, 1/16W, 1% 0402 e3 | VISHAY, CRCW040226K7FKED
15 | 1 | R31 | RES., CHIP, 10, 1/16W, 5% 0603 e3 | VISHAY, CRCW0603210R0JNEA
16 | 1 | D1 | DIODE, MBRM140, Powermite | On Semi., MBRM140T3G
17 | 1 | D7 | DIODE, CMDSH-3, SOD-323 | CENTRAL SEMI., CMDSH-3TR (PBF)
18 | 1 | L1 | Inductor, 6.8uH 6.5 x 6.9 x 3.0 54mOhm | VISHAY, IHLP-2525CZ-ER-6R8-M-01
19 | 1 | U1 | I.C. LTC4012CUF-2, QFN-20(4X4) | LINEAR TECH., LTC4012CUF-2#PBF
ADDITIONAL DEMO BOARD CIRCUIT COMPONENTS:
1 | 1 | C1 | CAP., Alum. 10uF, 35V, 5X6.0 size | SANYO..35CE10AX
2 | 1 | C2 Option Circuit intalled | CAP., X5R, 0.22uF, 25V, 10% 0603 | TDK, C1608X5R1E224K
3 | 0 | C5(for U1=4012CUF ONLY) | CAP., C0G, 10pF, 50V, +/-0.5pF 0402 | TDK, C1005C0G1H100D
4 | 2 | C8,C16 | CAP., X7R, 0.1uF, 50V, 10% 0603 | TDK, C1608X7R1H104K
5 | 1 | C13 | CAP., Tant. 10uF 16V 20% 3828 | AVX TAJB106M016
6 | 1 | C15 | CAP., X7R 1.0uF 25V 10% 1206 | AVX 12063C105KAT
7 | 1 | D2 | DIODE, MMSZ5248BS, SOD-323 | Diodes Inc., MMSZ5248BS-7-F
8 | 2 | D3,D5 | LED, AMBER | Panasonic, LN1451C-(TR) PBF
9 | 2 | D4,D6 | LED, GREEN | Panasonic, LN1351C-(TR) PBF
10 | 0 | L1 Option | Inductor, 7.3uH 8.3 x 8.3 x 3.0 39mOhm | Sumida, CDRH8D28NP-7R3NC
11 | 0 | L1 Option | Inductor, 6.8uH 8.3 x 8.3 x 4.5 25mOhm | Sumida, CDRH8D43NP-6R8N
12 | 0 | L1 Option | Inductor, 6.8uH 7.3 x 6.3 x 3.2 45mOhm | TDK, RLF7030-T-6R8M-3R0 (PBF)
13 | 1 | Q11 | P-CH MOSFET, Si7423DN Powerpak 1212-8 | VISHAY, Si7423DN-T1-E3
14 | 2 | Q4,Q8 | N-CH MOSFET, 2N7002 | ZETEX, 2N7002 (PBF)
15 | 3 | Q5,Q6,Q13 | P-Chan., TP0610K, SOT-23 | VISHAY, TP0610K-T1-E3
16 | 1 | Q7 | TRANSISTOR, MMBT3906WT1 SOT-323 | On Semi., MMBT3906WT1G
17 | 1 | Q10 Optional Circuit installed | DUAL TRANSISTOR, EMX1 | ROHM, EMX1
18 | 1 | Q14 Optional Circuit installed | NPN TRANSISTOR, 2SC2412K | ROHM, 2SC2412K
19 | 1 | R1 Option Circuit intalled | RES., CHIP, 2.49K, 1/16W, 1% 0603 e3 | VISHAY, CRCW06032K49FKEA
20 | 3 | R5,R15,R25 | RES., CHIP, 100K, 1/16W, 5% 0402 e3 | VISHAY, CRCW0402100KJNED
21 | 2 | R6,R10 Optional Circuit installed | RES., CHIP, 249K, 1/16W, 1% 0603 e3 | VISHAY, CRCW0603249KFKEA
22 | 0 | R17(for U1=4012CUF ONLY) | RES., CHIP, 31.2K, 1/16W, 0.25% 0402 e3
23 | 0 | R18(for U1=4012CUF ONLY) | RES., CHIP, 0, 0402 e3
24 | 0 | R19(for U1=4012CUF ONLY) | RES., CHIP, 294K, 1/16W, 0.25% 0402 e3
25 | 4 | R21,R22,R23,R24 | RES., CHIP, 300, 1/16W, 5% 0603 e3 | VISHAY, CRCW0603300RJNEA
26 | 1 | R27 | RES., CHIP, 10, 1/16W, 5% 0603 e3 | VISHAY, CRCW060310R0JNEA
27 | 1 | R28 | RES., CHIP, 28.0K, 1/16W, 1% 0603 e3 | VISHAY, CRCW060328K0FKEA
28 | 1 | R29 Optional Circuit installed | RES., CHIP, 174K, 1/16W, 1% 0603 e3 | VISHAY, CRCW0603174KFKEA
29 | 1 | R30 | RES., CHIP, 10K, 1/16W, 5% 0603 e3 | VISHAY, CRCW060310K0JNEA
30 | 1 | R32 | RES., CHIP, 499K, 1/16W, 1% 0603 e3 | VISHAY, CRCW0603499KFKEA
31 | 0 | (U1 Option) | I.C. LTC4012CUF-1, QFN-20(4X4) | LINEAR TECH., LTC4012CUF-1#PBF
32 | 0 | (U1 Option) | I.C. LTC4012CUF, QFN-20(4X4) | LINEAR TECH., LTC4012CUF#PBF
33 | 1 | U2 | I.C., LT1129CS8-5 SO8 | LINEAR., LT1129CS8-5
HARDWARE-FOR DEMO BOARD ONLY:
1 | 6 | JP1-JP6 | HEADER 3 PIN 0.079 SINGLE ROW | SAMTEC, TMM103-02-L-S
2 | 7 | xJP1-xJP7 | SHUNT, .079" CENTER | SAMTEC, 2SN-BK-G
3 | 1 | JP7 | 2X3, 0.079 DOUBLE ROW HEADER | SAMTEC, TMM103-02-L-D
4 | 1 | J1 | Connector | Cui-Stack, CUI-PJ002A (PBF)
5 | 1 | J2 | Connector | AMP Inc. 787441-1 (PBF)
6 | 1 | P1 | Connector, DSUB, 15 PIN | AMP Inc. 1-1734530-3 (PBF)
7 | 16 | TP1-TP15 | TESTPOINT, TURRET, .061" | MILL-MAX, 2308-2-00-80-00-00-07-0
8 | 4 | STAND-OFF | STAND-OFF, NYLON 0.25" | KEYSTONE, 8831(SNAP ON)