## Sheet1
Item | Qty | Reference | Part Description | Manufacture / Part #
1 | 1 | C1 | CAP., X5R, 1uF 16V 20% 0805 | TAIYO YUDEN, EMK212BJ105MG
2 | 1 | C2 | CAP., X5R, 4.7uF 6.3V 20% 0805 | TAIYO YUDEN, JMK212BJ475MG
3 | 1 | C3 | CAP., X7R, 0.1uF 16V 10% 0603 | TAIYO YUDEN, EMK107BJ104KA
4 | 1 | D1 | DIODE, POWERMITE | ONSEMI, MBRM120LT3
5 | 1 | D2 | LED, RED, 1206 | PANASONIC, LN1251C-(TR)
6 | 1 | D3 | LED, GREEN, 1206 | PANASONIC, LN1351C-(TR)
7 | 6 | E1-E6 | TURRET, | MILL-MAX 2501-2
8 | 1 | JP1 | 0.079 SINGLE ROW HEADER, 3 PIN | COMM CON, 2802S-03-G1
9 | 1 | JP1 (PROG) | SHUNT, | COMM CON, CCIJ2MM-138G
10 | 1 | Q1 | P-MOSFET, TSOP-6 | VISHAY, Si3443DV
11 | 1 | R1 | RES., CHIP, 0.15, 1/4W, 1%, 1206 | IRC, LR1206-01-R150-F
12 | 1 | R2 | RES., CHIP, 18.7K, 1/16W, 1%, 0402 | AAC, CR05-1872FM
13 | 2 | R4,R3 | RES., CHIP, 330, 1/16W, 5%, 0402 | AAC, CR05-331JM
14 | 1 | R6 | RES., CHIP, 1, 1/16W, 5%, 0402 | AAC, CR05-1R0JM
15 | 1 | R7 | RES., CHIP, 10K, 1/4W, 5%, 1206 | AAC, CR18-103JM
16 | 1 | U1 | I.C., LTC4050EMS-4.1, MSOP10 | LINEAR, LTC4050EMS-4.1
17 | 1 |  | PRINTED CIRCUIT BOARD | DEMO CIRCUIT 530A