## Sheet1
Item | Qty | Reference | Part Description | Manufacture / Part #
1 | 2 | C2,C5 | Cap., X5R 4.7uF 6.3V 20% | Taiyo Yuden JMK212BJ475MG-T
2 | 1 | C3 | Cap., X7R 0.1uF 16V 20% | Taiyo Yuden EMK107BJ104MA
3 | 1 | C4 | Cap., X5R 2.2uF 6.3V 10% | Taiyo Yuden JMK107BJ225KA-T
4 | 1 | D2 | LED, RED | Panasonic LN1251-C-TR
5 | 1 | D3 | LED, GRN | Panasonic LN1351-C-TR
6 | 2 | JP2,JP1 | Headers, 3 Pins 2mm Ctrs. | CommConn Con Inc. 2802S-03G2
7 | 2 | XJP1,XJP2 | Shunt, 2 Pins 2mm Ctrs. | CommConn Con Inc. CCIJ2MM-138G
8 | 1 | Q1 | Mosfet P-Chan., 1.8V | Vishay Siliconix Si1405DL
9 | 1 | RT1 | Res., Chip 10K | AAC CR10-103JM
10 | 3 | R3,R4,R10 | Res., Chip 1 Ohm 0.06W 5% | AAC CR05-1R0JM
11 | 1 | R5 | Res., Chip 4.02K 1/16W 1% | AAC CR05-4021FM
12 | 2 | R7,R6 | Res., Chip 330 1/16W 5% | AAC CR05-331JM
13 | 1 | R8 | Res., Chip 3.48K 1/16W 1% | AAC CR05-3481FM
14 | 0 | R9 (Opt.) | Res., Chip 3.48K 1/16W 1% | AAC CR05-3481FM
15 | 3 | R11,R12,R14 | Res., Chip 1.0M 1/16W 5% | AAC CR05-105JM
16 | 13 | TP1-TP13 | Turret, Testpoint | Mill Max 2501-2
17 | 1 | U1 | I.C., Batt. Charger Controller | Linear Tech. Corp. LTC4053EMSE-4.2
18 | 1 | U2 | I.C., XXXXXX | Linear Tech. Corp. LTC4410ES6
19 | 4 |  | SCREW, #4-40, 1/4" | ANY
20 | 4 |  | STANDOFF, #4-40 1/4" | MICRO PLASTICS 14HTSP101
21 | 1 |  | PRINTED CIRCUIT BOARD | DEMO CIRCUIT 567A
22 | 1 |  | STENCIL | STENCIL DC567A