## Sheet1
Item | Qty | Reference | Part Description | Manufacture / Part #
1 | 1 | C1 | Cap., X5R 1uF 10V 20% | Taiyo Yuden LMK107BJ105MA
2 | 1 | C2 | Cap., X5R 2.2uF 6.3V 10% | Taiyo Yuden JMK107BJ225KA-T
3 | 1 | JP1 | Headers, 3 Pins 2mm Ctrs. | CommConn Con Inc. 2802S-03G2
4 | 1 | XJP1 | Shunt, 2 Pins 2mm Ctrs. | CommConn Con Inc. CCIJ2MM-138G
5 | 1 | R1 | Res., Chip 1 Ohm 0.06W 5% | AAC CR05-1R0JM
6 | 1 | R2 | Res., Chip 1.69K 1/16W 1% | AAC CR05-1691FM
7 | 6 | TP1-TP6 | Turret, Testpoint | Mill Max 2501-2
8 | 1 | U1 | I.C., Li-ion Batt. Chgr. | Linear Tech. Corp. LTC4057ES5-4.2
9 | 4 |  | SCREW, #4-40, 1/4" | ANY
10 | 4 |  | STANDOFF, #4-40 1/4" | MICRO PLASTICS 14HTSP101
11 | 1 |  | PRINTED CIRCUIT BOARD | DEMO CIRCUIT 654A
12 | 1 |  | STENCIL | STENCIL DC654A
13 | 1 |  | FRAME | FRAME #10695 @ Sunnytech