## Sheet1
Item | Qty | Reference | Part Description | Manufacture / Part #
1 | 2 | C2,C1 | Cap., X5R 1uF 6.3V 20% | TDK C1005X5R0J105M
2 | 1 | D1 | LED, RED | Panasonic LN1251-C-TR
3 | 1 | D2 | LED, GRN | Panasonic LN1351-C-TR
4 | 1 | JP1 | Headers, 3 Pins 2mm Ctrs. | CommConn Con. Inc. 2802S-03G2
5 | 1 | XJP1 | Shunt, 2 Pins 2mm Ctrs. | CommConn Con. Inc. CCIJ2MM-138GW
6 | 1 | R1 | Res., Chip 1.0M 1/16W 5% | AAC CR05-105JM
7 | 2 | R2,R3 | Res., Chip 680 1/16W 5% | AAC CR05-681JM
8 | 1 | R4 | Res., Chip 1.24K 1/16W 1% | AAC CR05-1241FM
9 | 8 | TP1-TP8, | Turret, Testpoint | Mill Max 2501-2
10 | 1 | U1 | I.C., Li-ion Batt. Chgr. | Linear Tech. Corp. LTC4058EDD-4.2
11 | 4 |  | SCREW, #4-40, 1/4" | ANY
12 | 4 |  | STANDOFF, #4-40 1/4" | MICRO PLASTICS 14HTSP101
13 | 1 |  | FAB.,PRINTED CIRCUIT BOARD | DEMO CIRCUIT 672A
14 | 1 |  | STENCIL | STENCIL # 672A