## Sheet1
Item | Qty | Reference | Part Description | Manufacture / Part # | Kit Qty
|  |  |  | NUMBER OF BOARDS = | 325
1 | 1 | C1 | CAP., X7R 1UF 16V,0603 | TDK, C1608X7R1C105MT | 325
2 | 1 | C2 | CAP., X7R 10UF 10V,1206 | TDK, C3216X7R1A106MT | 325
3 | 1 | C3 | CAP., X7R 150PF 50V, 0402 | AVX, 04025C151KAT1A | 325
4 | 1 | C4 | CAP., X7R 470PF 50V, 0402 | AVX, 04025C471KAT1A | 325
5 | 1 | C5 | CAP., X7R 1200PF 50V, 0402 | AVX, 04025C122KAT1A | 325
6 | 1 | C6 | CAP., X7R 2700PF 50V, 0402 | AVX, 04025C272KAT1A | 325
7 | 1 | C7 | CAP., X7R 220PF 50V, 0402 | AVX, 04025C221KAT1A | 325
8 | 1 | D1 | DIODE, SCHOTTKY, 2.0A 20V, SMA-DIODE | DIODE INC., B220A | 325
9 | 1 | D2 | DIODE, 1A 20V, D-CASE457 | ON SEMI., MBRM120LT3 | 325
10 | 13 | E1-E13 | TP, TURRET, .094" | MILL-MAX, 2501-2 | 4225
11 | 4 | JP1,JP2,JP3,JP4 | JMP, 3PIN 1 ROW .079CC | COMM-CON, 2802S-03-G1 | 1300
12 | 2 | JP5,JP6 | JMP, 4PIN 1 ROW .079CC | COMM-CON, 2802S-04-G1 | 650
13 | 1 | JP7 | HEADER, 2X3PIN, 0.079CC | COMM CON, 2202S-06G2 | 325
14 | 7 | SHUNTS ON JP1-JP6 (PIN 2 AND 3), | SHUNT, .079" CENTER | COMM-CON CCIJ2MM-138G | 2275
ON JP7 (PIN 3 AND 4)
15 | 1 | LED1 | LED, GREEN, LED-LN1351C-GREEN | PANASONIC, LN1351C-(TR) | 325
16 | 1 | LED2 | LED, AMBER, LED-LN1451C-AMBER | PANASONIC, LN1451C-(TR) | 325
17 | 1 | Q1 | MOSFET, P-CH, 1.8V, SOT23 | FAIRCHILD SEMI., FDN306P | 325
18 | 1 | Q2 | TRANS, MJD210, DPAK | ON SEMI., MJD210 | 325
19 | 2 | R1,R8 | RES., CHIP 1 1/16W 5%,0402 | AAC, CR05-1R0JM | 650
20 | 1 | R2 | RES., CHIP 390K 1/16W 5%,0402 | AAC, CR05-394JM | 325
21 | 2 | R3,R4 | RES., CHIP 330 1/16W 5%,0402 | AAC, CR05-331JM | 650
22 | 1 | R5 | RES., 0805 | OPT | 325
23 | 1 | R6 | RES., CHIP 68K 1/16W 5%,0402 | AAC, CR05-683JM | 325
24 | 1 | R7 | RES., CHIP 4.42K 1/16W 1%,0402 | AAC, CR05-4421FM | 325
25 | 1 | R9 | RES., CHIP 562 1/16W 1%,0402 | VISHAY, CRCW0402562RF | 325
26 | 1 | R10 | RES., CHIP 2.21K 1/16W 1%,0402 | AAC, CR05-2211FM | 325
27 | 1 | R11 | RES., CHIP 909 1/16W 1%,0402 | VISHAY, CRCW0402 909 1% 100 R | 325
28 | 1 | R12 | RES., CHIP 2.8K 1/16W 1%,0402 | VISHAY, CRCW0402 2.8K 1% 100 R | 325
29 | 1 | U1 | I.C., LTC4060EFE, TSSOP16FE | LINEAR TECH., LTC4060EFE | 325
30 | 4 | (STAND-OFF) | STAND-OFF, NYLON (SNAP ON) 0.25" TALL | KEYSTONE, 8831(SNAP ON) | 1300