## DC1584A
| Qty | Reference | Part Description | Manufacturer / Part # | Kit Qty | In Stock | Qty On Order |  | Item
REQUIRED CIRCUIT COMPONENTS:
1 | 1 | C1 | CAP, CHIP, X5R,1µF, ±20%, 25V, 0603 | TDK, C1608X5R1E105K |  |  | 0
2 | 1 | C2 | CAP, CHIP, X7R, 0.22µF, ±10%, 50V, 0805 | AVX, 08055C224KAT2A | 600
3 | 1 | R1 | RES, CHIP, 499Ω, ±1%, 1W, 2512 | VISHAY, CRCW2512499RFKED | 0 |  | 0
4 | 1 | R2 | RES, CHIP, 200Ω, ±1%, 1/16W, 0402 | VISHAY, CRCW0402200RFKED | 0 |  | 0 | pbf
5 | 2 | R3, R5 | RES, CHIP, 10kΩ, ±1%, 1/16W, 0402 | VISHAY, CRCW040210K0FKED | 0 |  | 0
6 | 2 | R4, R6 | RES, CHIP, 0Ω jumper, 1/16W, 0402 | VISHAY, CRCW04020000Z0ED | 0 |  | 0
7 | 1 | R7 | RES, CHIP,1kΩ, ±5%, 1/16W, 0402 | VISHAY, CRCW04021K00JNED | 0 |  | 0
8 | 1 | U1 | IC, SMT, LI-ION/POLYMER SHUNT BATTERY CHARGER SYSTEM WITH LOW BATTERY DISCONNECT | LINEAR TECH., LTC4071EDDB | 0 |  | 0
ADDITIONAL DEMO BOARD CIRCUIT COMPONENTS:
1 | 0 | C3-OPT, C4-OPT | CAP, CHIP, X5R,100µF, ±20%, 6.3V, 1210 | TDK, C3225X5R0J107M
2 | 0 | C5-OPT | CAP, POSCAP, 150µF, ±20%, 6.3V, C2 case | SANYO, 6TPE150MIC2
3 | 1 | D1 | DIODE, LED, GREEN, 0603 | LITE-ON, LTST-C190KGKT | 0 |  | 0
HARDWARE FOR DEMO BOARD ONLY:
1 | 4 | E1-2, E5-6 | TURRET, 0.09 DIA | MILL-MAX, 2501-2-00-80-00-00-07-0 | 0 |  | 0 | PO#19805K
2 | 4 | E3-4,E7-8 | TURRET, 0.061 DIA | MILL-MAX, 2308-2-00-80-00-00-07-0 | 0 |  | 0 | pbf
3 | 0 | J1-OPT | CONN, 3 Pin Polarized | HIROSE, DF3-3P-2DSA | 0 |  | 0
4 | 5 | JP1, JP3-6 | 3 Pin Jumper, 2mm | SAMTEC, TMM-103-02-L-S | 0 |  | 0 | MB. PO
5 | 1 | JP2 | 4 Pin Jumper, 2mm | SAMTEC, TMM-104-02-L-S | 0 |  | 0 | MB. PO
6 | 6 | JP1-6 | SHUNT, 2mm | SAMTEC, 2SN-KB-G | 0 |  | 0
7 | 4 |  | STAND-OFF, NYLON, 0.375" | KEYSTONE, 8832
-16
-17
-19
-14
-21
-20