## DC929A
DEMO CIRCUIT 929A-A
REQUIRED CIRCUIT COMPONENTS
1 | 1 | C1 | Cap., X5R 1uF 50V 20% | TDK C3216X5R1H105M
2 | 2 | C2,C4 | Cap., X5R 0.1uF 10V 10% | AVX 0402ZD104KAT2A
3 | 1 | C3 | Cap., X5R 22uF 16V 20% | Taiyo Yuden EMK316BJ226ML
4 | 2 | C5,C6 | Cap., X5R 4.7uF 6.3V 20% | TDK C1608X5R0J475M
5 | 1 | C10 | Cap., NPO 10pF 25V 10% | AVX 04023A100KAT2A
6 | 1 | D1 | Schottky Rect., 60V/1Amp | DIODES INC. DLFS160-7
7 | 1 | D2 | Schottky Diode, 60V/15mA | DIODES Inc. SD101AWS-7
8 | 1 | L1 | Inductor, 10uH | TDK SLF6028T-100M1R3
9 | 1 | Q1 | Mosfet P-Chan., 12V | Vishay Siliconix Si2333DS
10 | 1 | R2 | Res., Chip 1 Ohm 0.06W 5% | AAC CR05-1R0JM
11 | 1 | R3 | Res., Chip 2.10K 1/16W 1% | AAC CR05-2101FM
12 | 1 | R4 | Res., Chip 71.5K 0.06W 1% | AAC CR05-7152FM
13 | 1 | R5 | Res., Chip 10.0K 0.06W 1% | AAC CR05-1002FM
14 | 1 | R6 | Res., Chip 1.00K 0.06W 1% | AAC CR05-1001FM
15 | 1 | U1 | I.C., Volt. Reg. | Linear Tech. Corp. LTC4089EDJC#PBF
ADDITIONAL DEMO BOARD CIRCUIT COMPONENTS
1 | 1 | C7 | Cap., X7R 1000pF 50V 10% | AVX 04025C102KAT2A
2 | 1 | C8 | Cap., X5R 4.7uF 6.3V 20% | TDK C1608X5R0J475M
3 | 1 | C9 | Cap., Alum 22uF 50V 10% | OSCON 50CV22BS
4 | 1 | D3 | LED, RED | Panasonic LN1251-C-TR
5 | 1 | D4 | LED, GRN | Panasonic LN1351-C-TR
6 | 1 | Q2 | Mosfet P-Chan., 12V | Vishay Siliconix Si2333DS
7 | 1 | R1 | Res., Chip 1M 0.06W 1% | AAC CR05-1004FM
8 | 2 | R7,R8 | Res., Chip 680 0.06W 5% | AAC CR05-681JM
9 | 1 | R9 | Res., Chip 1 Ohm 0.06W 5% | AAC CR05-1R0JM
10 | 1 | R10 | Res., Chip 10.0K 0.06W 1% | AAC CR05-1002FM