## DC929A-A
Item | Qty | Reference | Part Description | Manufacturer / Part #
1 | 1 | C1 | Cap., X5R 1uF 50V 20% | TDK C3216X5R1H105M
2 | 2 | C2,C4 | Cap., X7R 0.1uF 16V 10% | TDK C1005X7R1C104K
3 | 1 | C3 | Cap., X5R 22uF 16V 20% 1206 | Taiyo Yuden EMK316BJ226ML
4 | 3 | C5,C6,C8 | Cap., X5R 4.7uF 6.3V 20% | TDK C1608X5R0J475M
5 | 1 | C7 | Cap., X7R 1000pF 50V 10% | AVX 04025C102KAT2A
6 | 1 | C9 | Cap., Alum 22uF 50V 10% | OSCON 50CV22BS
7 | 1 | C10 | Cap., NPO 10pF 25V 10% | AVX 04023A100KAT2A
8 | 1 | D1 | Schottky Rect., 60V/1Amp | DIODES INC. DLFS160-7
9 | 1 | D2 | Schottky Diode, 60V/15mA | DIODES Inc. SD101AWS-7
10 | 1 | D3 | LED, RED | Panasonic LN1251-C-TR
11 | 1 | D4 | LED, GRN | Panasonic LN1351-C-TR
12 | 10 | E1-E7,E14-E16 | Turret, Testpoint | Mill Max 2501-2
13 | 7 | E8-E13,E17 | Turret, Testpoint | Mill Max 2308-2
14 | 4 | JP1,JP2,JP3,JP4 | Headers, 3 Pins 2mm Ctrs. | CommConn Con Inc. 2802S-03G2
15 | 1 | J1 | Connector, USB Mini-A | Tyco Electronics 440247-1
16 | 1 | L1 | Inductor, 10uH | TDK SLF6028T-100M1R3
17 | 2 | Q1,Q2 | Mosfet P-Chan., 12V | Vishay Siliconix Si2333DS
18 | 1 | R1 | Res., Chip 1M 0.06W 1% | AAC CR05-1004FM
19 | 2 | R9,R2 | Res., Chip 1 Ohm 0.06W 5% | AAC CR05-1R0JM
20 | 1 | R3 | Res., Chip 2.10K 1/16W 1% | AAC CR05-2101FM
21 | 1 | R4 | Res., Chip 71.5K 0.06W 1% | AAC CR05-7152FM
22 | 2 | R5,R10 | Res., Chip 10.0K 0.06W 1% | AAC CR05-1002FM
23 | 1 | R6 | Res., Chip 1.00K 0.06W 1% | AAC CR05-1001FM
24 | 2 | R7,R8 | Res., Chip 680 0.06W 5% | AAC CR05-681JM
25 | 1 | U1 | I.C., Volt. Reg. | Linear Tech. Corp. LTC4089EDJC#PBF
26 | 4 | XJP1,XJP2,XJP3,XJP4 | Shunt, 2mm Ctrs. | CommConn Con Inc. CCIJ2MM-138G
27 | 1 |  | FAB, PRINTED CIRCUIT BOARD | DEMO CIRCUIT # 929A-A
28 | 1 |  | STENCIL | STENCIL 929A, 20X20

## DC929A-B
Item | Qty | Reference | Part Description | Manufacturer / Part #
1 | 1 | C1 | Cap., X5R 1uF 50V 20% | TDK C3216X5R1H105M
2 | 2 | C2,C4 | Cap., X7R 0.1uF 16V 10% | TDK C1005X7R1C104K
3 | 1 | C3 | Cap., X5R 22uF 6.3V 20% | TDK C2012X5R0J226M
4 | 3 | C5,C6,C8 | Cap., X5R 4.7uF 6.3V 20% | TDK C1608X5R0J475M
5 | 1 | C7 | Cap., X7R 1000pF 50V 10% | AVX 04025C102KAT2A
6 | 1 | C9 | Cap., Alum 22uF 50V 10% | OSCON 50CV22BS
7 | 1 | C10 | Cap., NPO 10pF 25V 10% | AVX 04023A100KAT2A
8 | 1 | D1 | Schottky Rect., 60V/1Amp | DIODES INC. DLFS160-7
9 | 1 | D2 | Schottky Diode, 60V/15mA | DIODES Inc. SD101AWS-7
10 | 1 | D3 | LED, RED | Panasonic LN1251-C-TR
11 | 1 | D4 | LED, GRN | Panasonic LN1351-C-TR
12 | 10 | E1-E7,E14-E16 | Turret, Testpoint | Mill Max 2501-2
13 | 7 | E8-E13,E17 | Turret, Testpoint | Mill Max 2308-2
14 | 4 | JP1,JP2,JP3,JP4 | Headers, 3 Pins 2mm Ctrs. | CommConn Con Inc. 2802S-03G2
15 | 1 | J1 | Connector, USB Mini-A | Tyco Electronics 440247-1
16 | 1 | L1 | Inductor, 10uH | TDK SLF6028T-100M1R3
17 | 2 | Q1,Q2 | Mosfet P-Chan., 12V | Vishay Siliconix Si2333DS
18 | 1 | R1 | Res., Chip 1M 0.06W 1% | AAC CR05-1004FM
19 | 2 | R9,R2 | Res., Chip 1 Ohm 0.06W 5% | AAC CR05-1R0JM
20 | 1 | R3 | Res., Chip 2.10K 1/16W 1% | AAC CR05-2101FM
21 | 1 | R4 | Res., Chip 71.5K 0.06W 1% | AAC CR05-7152FM
22 | 2 | R5,R10 | Res., Chip 10.0K 0.06W 1% | AAC CR05-1002FM
23 | 1 | R6 | Res., Chip 1.00K 0.06W 1% | AAC CR05-1001FM
24 | 2 | R7,R8 | Res., Chip 680 0.06W 5% | AAC CR05-681JM
25 | 1 | U1 | I.C., Volt. Reg. | Linear Tech. Corp. LTC4089EDJC-5# PBF-ES
26 | 4 | XJP1,XJP2,XJP3,XJP4 | Shunt, 2mm Ctrs. | CommConn Con Inc. CCIJ2MM-138G
27 | 1 |  | FAB, PRINTED CIRCUIT BOARD | DEMO CIRCUIT #929A-B
28 | 1 |  | STENCIL | STENCIL 929A, 20X20