## Sheet1
| Qty | Reference | Part Description | Manufacture / Part # | Kit Qty | In Stock | Qty On Order | Item
REQUIRED CIRCUIT COMPONENTS:
1 | 1 | C1 | CAP, CHIP, X7R, 4.7µF, ±10%, 50V, 1206 | MURATA, GRM31CR71H475KA12L |  | YES
2 | 1 | C2 | CAP, CHIP, X7R, 0.068µF, ±10%, 50V, 0603 | MURATA, GRM188R71H683K
3 | 1 | C4 | CAP, CHIP, BX, 330pF, 50V, 5%, 0402 | VISHAY, VJ0402X331JXAA
4 | 1 | C7 | CAP, CHIP, X5R, 22µF, ±20%, 6.3V, 0805 | TAIYO-YUDEN, JMK212BJ226MG
5 | 1 | C8 | CAP, CHIP, X7R, 0.47µF, ±10%, 25V, 0603 | MURATA, GRM188R71E474K
6 | 1 | D1 | DIODE, ZENER, 16V, ±7%, 150mW, SOD-523 | DIODES INC., BZT52C16T
7 | 1 | D2 | DIODE, SCHOTTKY, 2A, 40V, SMB | DIODES INC., DFLS240L
8 | 1 | D3 | DIODE, SILICON, 200mA, 100V, SOD-323 | ON SEMICONDUCTOR, MMDL914T1G
9 | 1 | D4 | DIODE, SCHOTTKY, 200mA, 30V, SOD-523 | DIODES INC., SDM20U30
10 | 1 | L1 | IND, SMT,6.8µH, 0.122Ω, ±30%, 1.11A, 5mmX5mm | TDK, VLCF5020T-6R8N1R3
11 | 1 | Q1 | MOSFET, -12V, 35mΩ, -5.3A, SOT-23 | VISHAY, Si2333DS
12 | 1 | R1 | RES, CHIP, 150kΩ, 1/16W, ±1%, 0402 | VISHAY, CRCW0402150KFKED
13 | 1 | R2 | RES, CHIP, 1.13MΩ, 1/16W, ±1%, 0402 | VISHAY, CRCW04021M13FKED
14 | 1 | R3 | RES, CHIP, 25.5kΩ, 1/16W, ±1%, 0402 | VISHAY, CRCW040225K5FKED
15 | 1 | R5 | RES, CHIP, 20kΩ, 1/16W, ±1%, 0402 | VISHAY, CRCW040220K0FKED
16 | 1 | R6 | RES, CHIP, 100kΩ, 1/16W, ±1%, 0402 | VISHAY, CRCW0402100KFKED
17 | 1 | R7 | RES, CHIP, 499kΩ, 1/16W, ±1%, 0402 | VISHAY, CRCW0402499KFKED
18 | 1 | U1 | LT3505EDD, PMIC High Voltage Adaptor Board with 5V Adaptor Inputs | LINEAR TECH., LT3505EDD
ADDITIONAL DEMO BOARD CIRCUIT COMPONENTS:
1 | 1 | C3 | CAP, CHIP, X5R, 10µF, ±10%, 6.3V, 0603 | TDK, C1608X5R0J106K
2 | 0 | C5-OPT, C6-OPT | None | User determined
3 | 1 | R4 | RES, CHIP, 1.0Ω, 1/16W, 5%, 0402 | VISHAY, CRCW04021R00JNED
4 | 1 | R8 | RES,CHIP, 20Ω, 1/16W, ±5%, 0402 | VISHAY, CRCW040220R0JNED
HARDWARE FOR DEMO BOARD ONLY:
1 | 6 | E1,E2,E3,E4,E5,E6 | Turret, 0.09" | MILL-MAX, 2501-2
2 | 1 | J1 | CONN, HV interface | SAMTEC, TSH-108-01-T-RA | #VALUE! | YES |  | 1
3 | 3 | JP1,JP2,JP3 | 3 Pin Jumper, 2mm | SAMTEC, TMM-103-02-L-S
4 | 3 | JP1,JP2,JP3 | 2mm SHUNT | SAMTEC, 2SN-BK-G | 4
5 | 4 |  | STAND-OFF, NYLON 0.375" tall (SNAP ON) | KEYSTONE, 8832 (SNAP ON) | #VALUE! | YES |  | -15
6 | 1 |  | FAB, PRINTED CIRCUIT BOARD | DEMO CIRCUIT #1395A
-16
-17
-19
-14
-21
-20