## Sheet1
Item | Qty | Reference | Part Description | Manufacture / Part # | Kit Qty
|  |  |  | NUMBER OF BOARDS = | 325
1 | 2 | C1,C3 | CAP., X5R 4.7UF 16V, 20%, 0805 | KEMET, C0805C475M4PAC | 650
2 | 2 | C2,C4 | CAP., X7R 0.1UF 16V,0603 | AVX, 0603YC104MAT1A | 650
3 | 10 | E1-E10 | TESTPOINT, TURRET, .094" | MILL-MAX, 2501-2 | 3250
4 | 2 | JP1,JP2 | JMP, 3PIN 1 ROW .079CC | COMM-CON, 2802S-03-G1 | 650
5 | 2 | SHUNTS FOR JP1 AND JP2 (PIN 1 & 2) | SHUNT, .079" CENTER | COMM-CON CCIJ2MM-138G | 650
6 | 1 | J1 | HEADER, 2X7PIN, 0.079CC | MOLEX, 87331-1420 | 325
7 | 1 | LED1 | LED LAMP, ALGAAS RED/GREEN, LED-QTLP600C | FAIRCHILD SEMI., QTLP600C-74 | 325
8 | 7 | Q1-Q7 | TRANSISTOR, N-CHANNEL, 2N7002, SOT23 | DIODE INC., 2N7002 | 2275
9 | 3 | R1,R2,R3 | RES., CHIP 22K 1/16W 5%,0402 | AAC, CR05-223JM | 975
10 | 1 | R4 | RES., CHIP 0.01 1%,0805 | VISHAY, WSL0805,0.01OHMS,1%,R86 | 325
11 | 1 | R5 | RES., CHIP 10M 1/16W 5%,0402 | AAC, CR05-106JM | 325
12 | 7 | R6-R12 | RES., CHIP 100K 1/16W 5%,0402 | AAC, CR05-104JM | 2275
13 | 2 | R13,R14 | RES., CHIP 475 1/16W 1%,0402 | AAC, CR05-4750FM | 650
14 | 3 | R15,R16,R17 | RES., CHIP 5.1K 1/16W 5%,0402 | AAC, CR05-512JM | 975
15 | 1 | U1 | I.C., LTC4150CMS, MSOP10 | LINEAR TECH., LTC4150CMS | 325
16 | 1 | U2 | I.C., CD74HCT165M, SO16 | TEXAS INSTRUMENTS, CD74HCT165M | 325
17 | 1 | U3 | I.C., 24LC025, TSSOP8 | MICROCHIP, 24LC025 | 325
18 | 4 | (STAND-OFF) | STAND-OFF, NYLON (SNAP ON) 0.25" TALL | KEYSTONE, 8831(SNAP ON) | 700