## Sheet1
Item | Qty | Reference | Part Description | Manufacturer / Part #
1 | 4 | C1,C2,C4,C6 | CAP., CER X7R 0.1uF 16V 0603 | AVX 0603YC104KAT2A
2 | 2 | C3,C5 | CAP., CER X7R 0.01uF 50V 0603 | AVX 06035C103KAT2A
3 | 0 | COUT1,COUT2 | OPTIONAL
4 | 0 | CIN1,CIN2 | OPTIONAL
5 | 8 | E5-E8,E13-E16 | TURRET, TEST PIN, .061" | MILL-MAX 2308-2-00-44
6 | 8 | E1-E4,E9-E12 | TURRET, TEST PIN, .095" | MILL-MAX 2501-2
7 | 4 | JP1-JP4 | JUMPER, 0.079, 3PIN | SAMTEC, TMM-103-02-L-S
8 | 4 | JP1-JP4 | SHUNT, | SAMTEC, 2SN-BK-G
9 | 4 | D5,D6,D12,D13 | LED, SMT RED | PANASONIC, LN1251C
10 | 4 | D2,D4,D9,D11 | LED, SMT GREEN | PANASONIC, LN1351C
11 | 1 | D1 | DIODE, 600W TRANSIENT VOLTAGE SUPPRESSOR | DIODES INC, SMBJ24A
12 | 1 | D8 | DIODE, 600W TRANSIENT VOLTAGE SUPPRESSOR | DIODES INC, SMBJ12A
13 | 0 | D3,D10,D17,D14 | OPTIONAL | SMA
14 | 2 | Q1,Q2 | MOSFET N-CHANNEL 30-V, powerpak-SO-8 | VISHAY, Si7880ADP
15 | 2 | R1,R13 | RES., CHIP, 0.002 1/4W 1% 1206 | VISHAY, WSL12062L000FEA
16 | 2 | R8,R18 | RES., CHIP, 10 1/16W 5% 0603 | VISHAY, CRCW060310R0JNEA
17 | 2 | R11,R19 | RES., CHIP, 1K 1/16W 5% 0603 | VISHAY, CRCW06031K00JNEA
18 | 1 | R10 | RES., CHIP, 3.24K 1/16W 1% 0603 | Vishay, CRCW06033K24FKEA
19 | 4 | R14-R17 | RES., CHIP, 3.30K 1/16W 5% 0603 | VISHAY, CRCW06033K30JNEA
20 | 4 | R2,R4,R5,R6 | RES., CHIP, 6.80K 1/4W 5% 1206 | VISHAY, CRCW12066K80JNEA
21 | 2 | R9,R12 | RES., CHIP, 10K 1/16W 1% 0603 | VISHAY, CRCW060310K0FKEA
22 | 2 | RMON1,RMON2 | RES., CHIP, 20K 1/16W 5% 0805 | VISHAY, CRCW080520K0JNEA
23 | 1 | R7 | RES., CHIP, 158K 1/16W 1% 0603 | VISHAY, CRCW0603158KFKEA
24 | 1 | R3 | RES., CHIP, 200K 1/16W 1% 0603 | VISHAY, CRCW0603200KFKEA
25 | 0 | RSET1,RSET2 | OPTIONAL
26 | 1 | U1 | IC., HOT SWAP CONTROLLER | LINEAR., LTC4218CGN
27 | 1 | U2 | IC., HOT SWAP CONTROLLER | LINEAR., LTC4218CDHC-12