## Sheet1
Item | Qty | Reference | Part Description | Manufacturer / Part #
REQUIRED CIRCUIT COMPONENTS:
1 | 1 | C1 | CAP., X7R, 0.1uF, 25V, 10%, 0603 | AVX, 06033C104KAT2A
2 | 1 | C2 | CAP., X7R, 0.1uF, 16V, 10%, 0603 | AVX, 0603YC104KAT2A
3 | 1 | C3 | CAP., X7R, 0.33uF, 10V, 10%, 0805 | AVX, 0805ZC334KAT2A
4 | 1 | C4 | CAP., X7R, 0.015uF, 50V, 10%, 0603 | AVX, 06035C153KAT2A
5 | 1 | C7 | CAP., X7R, 0.1uF, 10V, 10%, 0603 | AVX, 0603ZC104KAT2A
6 | 7 | D1-D5,D7,D8 | LED., GREEN, 4V | PANASONIC, LN1351C
7 | 1 | D6 | LED., RED, 4V | PANASONIC, LN1251C
8 | 1 | D9 | SMT TRANSIENT VOLTAGE SUPPRESSOR, SMA | DIODES, SMAJ13CA-13-F
9 | 1 | D10 | SMT TRANSIENT VOLTAGE SUPPRESSOR, SMA | DIODES, SMAJ5.0CA-13-F
10 | 1 | Q1 | N-Channel 30V MOSFET, PowerPAK SO-8 | VISHAY, Si7336ADP-T1-E3
11 | 3 | Q2 - Q4 | N-Channel TRANSISTOR, SOT-23 | DIODES, 2N7002K-7
12 | 1 | RS | RES, 1206 0.006 OHMS 2% 0.5W | IRC LRC-LRF1206LF-01-R006-G
13 | 2 | R10,R1 | RES., CHIP, 4.7K, 1/16W, 1%, 0603 | VISHAY, CRCW06034K70FKEA
14 | 2 | R2,R8 | RES., CHIP, 10, 1/16W, 1%, 0603 | VISHAY, CRCW060310R0FKEA
15 | 1 | R4 | RES., CHIP, 2.7, 1/16W, 1%, 0603 | VISHAY, CRCW06032R70FKEA
16 | 8 | R3,R11-R13,R18-R21 | RES., CHIP, 10K, 1/16W, 1%, 0603 | Panasonic, ERJ3EKF1002V
17 | 1 | R5 | RES., CHIP, 866, 1/16W, 1%, 0603 | VISHAY, CRCW0603866RFKEA
18 | 1 | R6 | RES., CHIP, 50, 1/16W, 1%, 0603 | VISHAY, CRCW060350R0FKEA
19 | 5 | R7,R14-R17 | RES., CHIP, 390, 1/16W, 1%, 0603 | VISHAY, CRCW0603390RFKEA
20 | 1 | R9 | RES., CHIP, 47, 1/16W, 1%, 0603 | VISHAY, CRCW060347R0FKEA
21 | 1 | R26 | RES., CHIP, 2.2K, 1/16W, 1%, 0603 | VISHAY, CRCW06032K20FKEA
22 | 1 | U1 | I.C. LTC4223CDHD-1#PBF,5X4mm, DFN | LINEAR TECH., LTC4223CDHD-1#PBF
ADDITIONAL DEMO BOARD CIRCUIT COMPONENTS:
1 | 0 | C10,C8 (OPT) | CAP., SMT, 25V, 100uF
2 | 0 | C9 (OPT) | CAP., X7R, 0603
HARDWARE-FOR DEMO BOARD ONLY:
1 | 5 | E1,E2,E6,E11,E12, | TESTPOINT, TURRET, .095" | MILL-MAX, 2501-2-00-80-00-00-07-0
2 | 16 | E3-E5,E7,E8,E10,E13-E18 | TESTPOINT, TURRET, .065" | MILL-MAX, 2308-2-00-80-00-00-07-0
E21,E27,TP1,TP2
3 | 1 | JP5 | 2MM Double Row Header 2x3 | SAMTEC,TMM-103-02-L-D
4 | 4 | JP1 - JP4 | 2MM Double Row Header 2x2 | SAMTEC,TMM-102-02-L-D
5 | 1 | J1 | CONNECTOR 170PIN | EPT, 502-12170-463
6 | 4 | STAND OFF | STAND-OFF, NYLON 0.50" tall | KEYSTONE, 8833(SNAP ON)