## 537A-2
Item | Qty | Ref-Des | Desc | Manufacturer's Part Number
1 | 3 | C1,C2,C3 | CAP, X7R 0.1uF 50V 20% 0805 | AVX 08055C104MAT
2 | 1 | C4 | CAP, X7R 0.1UF 25V 10% 1206 | AVX 12063C104KAT
3 | 1 | C5 | CAP, X7R 0.47UF 25V 10% 1206 | AVX 12063C474KAT2Z
4 | 1 | C6 | CAP, NPO 22pF 50V 5% 0603 | AVX 06035A220JAT
5 | 3 | C7,C8,C9 | CAP, X7R 0.01uF 50V 10% 0805 | AVX 08055C103KAT
6 | 3 | D1,D2,D3 | DIODE, ZENER 350mW | DIODES INC. BZX84C16
7 | 0 | D4,D5,D6 | DIODE, ZENER 350mW OPTION | DIODES INC. BZX84C16 OPTION
8 | 1 | JP1 | HEADER, 3 PIN 2mm | COMM 2802S-03G2
9 | 3 | Q1,Q2,Q3 | XSTR, Si4410DY N-CHANNEL 30V (D-S) MOSFET | SILICONIX Si4410DY
10 | 3 | Rs1,Rs2,Rs3 | RES, 0.007 OHM 1% 1W 2512 | PANASONIC ERJM1WSF7M0U
11 | 3 | R1,R2,R3 | RES, 10 OHM 5% 1/16W 0603 | AAC CR16-100JM
12 | 3 | R4,R5,R6 | RES, 10K OHM 5% 1/16W 0603 | AAC CR16-103JM
13 | 0 | R7,R10,R13 | RES, 0805 OPTION | OPTION
14 | 3 | R8,R11,R14 | RES, 12.4K OHM 1% 1/16W 0603 | AAC CR16-1242FM
15 | 3 | R9,R12,R15 | RES, 10K OHM 1% 1/16W 0603 | AAC CR16-1002FM
16 | 3 | R16,R17,R18 | RES, 10 OHM 5% 1/16W 0805 | AAC CR10-100JM
17 | 12 | TP1-TP12 | TURRET | MILL-MAX 2501-2
18 | 1 | U1 | IC, LTC4230CGN TRIPLE HOT SWAP CONTROLLER | LINEAR TECH. LTC4230CGN
19 | 1 | JP1 | SHUNT | COMM CON CCIJ2MM-138G
20 | 4 |  | SCREW, 4-40 1/4" | ANY
21 | 4 |  | STANDOFF, NYLON 4-40 1/4" | MICRO PLASTICS 14HTSP101