## DC917A
Item | Qty | Reference | Part Description | Manufacturer / Part # | Kit Qty | Pkg Qty | Balance | Parts/Purch.
|  |  |  | NUMBER OF BOARDS = | 168
1 | 1 | C1 | CAP, 4.7uF 20% 63V ELEC | PANASONIC EEV-FK1J4R7R | 168 | 300 | 132 | EEE=PbF
2 | 1 | C2 (.1uf ) | CAP, 1206 100nF, 20% 100V X5R | TAIYO YUDEN HMK316BJ104ML-T | 168 | 450 | 282 | PbF
3 | 1 | C3 | CAP, 0603 4.7uF 10% 6.3V X5R | AVX 06036D475KAT | 168 | 500 | 332 | PbF
4 | 1 | C4 | CAP, 1812 100uF 20% 6.3V X5R | TDK C4532X5R0J107M | 168 | 500 | 332 | Bal.to #823B
5 | 1 | C5 | CAP, 7343 330uF 4V 20% POSCAP | SANYO POSCAP 4TPE330MI | 168 | 250 | 82 | PbF
6 | 1 | C8 (Bal to#FT100C) | CAP, 0805 4.7uF 20% 10V X5R | AVX 0805ZD475MAT | 168 | 500 | 332 | 10% ok, PbF
7 | 1 | C9 | CAP, 1812 1uF 20% 100V X7R | TDK C4532X7R2A105M | 168 | 350 | 182 | PbF
8 | 1 | C10 | CAP, 0603 0.047uF 10% 25V X7R | AVX 06033C473KAT | 168 | 400 | 232 | PbF
9 | 1 | C13 | CAP, 0603 6.8nF 10% 25V X7R | AVX 06033C682KAT | 168 | 270 | 102 | 50V, leaded
10 | 1 | C15 (2200pF) | CAP, 1812 2.2nF 10% 250VAC X7R TYPE "Y2" | MURATA GA343DR7GD222KW01L | 168 | 500 | 332 | GA343QR ok
11 | 1 | C19 | CAP, 0805 0.1uF 10% 50V X7R | AVX 08055C104KAT | 168 | 2700 | 2532 | PbF
12 | 1 | D2 | DIODE, TRANSIENT VOLTAGE SUPRESSOR 400W | DIODES INC. SMAJ58A-13 | 168 | 310 | 142 | PbF
13 | 1 | D3 | DIODE, ZENER 8.2V | DIODES INC. MMSZ5237BS-7 | 168 | 330 | 162 | leaded
14 | 1 | D5 | DIODE, SCHOTTKY RECTIFIER SMA | DIODES INC. SBM1040-13 | 168 | 375 | 207 | leaded
15 | 3 | D9,D6,D12 | DIODE, HIGH SPEED | PHILIPS SEMI BAS516 | 504 | 900 | 396 | 2rls., Pbf
16 | 1 | D10 | REGULATOR, LOW VOLTAGE | ZETEX ZR431LF02TA | 168 | 310 | 142 | 2rls., Pbf
17 | 1 | D11 | LED, GREEN | PANASONIC LN1351C-(TR) | 168 | 280 | 112 | PbF
18 | 1 | D13 | DIODE, ZENER 5.1V | DIODES MMSZ5231BS-7 DDZ9689S
19 | 1 | ISO2 | IC, OPTO ISOLATOR | NEC SEMI PS2911-1-K | 168 | 2250 | 2082 | leaded
20 | 1 | J1 | JACK, Ethernet (7 tubes, counted) | HALO HFJ11-RP28E-L12 | 168 | 168 | 0 | 390
21 | 1 | J2 | CONN, RJ-45 | STEWART CONN. SYS.,SS-6488-NF-K1 | 168 | 245 | 77 | 7 tubes
22 | 1 | L1 | IND, 3.3uH | TAIYO YUDEN LQLBC2518T3R3M | 168 | 300 | 132 | PbF
23 | 1 | Q1 | XSTR, NPN | DIODES INC. MMBTA42-7 | 168 | 360 | 192 | PbF
24 | 1 | Q2 | XSTR, MOSFET, N-CHANNEL | VISHAY SILICONIX Si3440DV | 168 | 400 | 232 | PbF
25 | 1 | Q3 | XSTR, FMMT3904 NPN Silicon Planar SOT23 | ZETEX FMMT3904TA | 168 | 300 | 132 | 2rls., leaded
26 | 1 | R1 | RES, 0603 1K 4.7K OHMS 5% 1/10W | AAC CR16-472JM AAC CR16-102JM
27 | 2 | R2,R3 | RES, 0805 220K OHM 5% 1/8W | AAC CR10-224JM | 336 | 475 | 139 | PbF
28 | 1 | R6 | RES, 0805 150 OHM 5% 1/8W | AAC CR10-151JM | 168 | 500 | 332 | Vishay, PbF
29 | 2 | R8,R14 | RES, 0603 6.8K OHM 5% 1/10W | AAC CR16-682JM | 336 | 750 | 414 | PbF
30 | 1 | R11 | RES, 0805 0.082 OHM 1% 1/4W | THIN FILM TECH. RL1220T-R082-F | 168 | 500 | 332 | PbF
31 | 1 | R12 | RES, 0603 1K OHM 5% 1/10W | AAC CR16-102JM | 168 | 600 | 432 | PbF
32 | 1 | R13 | RES, 0603 100K OHM 1% 1/10W | AAC CR16-1003FM | 168 | 500 | 332 | Sei, PbF
33 | 1 | R17 | RES, 0603 45.3 OHMS 1% 1/10W | AAC CR16-45R3FM | 168 | 400 | 232 | Vishay, PbF
34 | 1 | R18 | RES, 0603 39K OHM 5% 1/10W | AAC CR16-393JM | 168 | 950 | 782 | PbF
35 | 1 | R19 | RES, 0603 60.4K OHM 1% 1/10W | AAC CR16-6042FM | 168 | 3700 | 3532 | KOA, PbF
36 | 1 | R25 | RES, 0603 43 100 OHM OHMS 5% 1/10W | AAC CR16-430JM AAC CR16-101JM??? | 168 | 225 | 57 | leaded
37 | 1 | R26 | RES, 1206 150 OHM 5% 1/4W | AVX CR18-151JM | 168 | 2400 | 2232 | leaded
38 | 13 | TP1-TP10,TP14-TP16 | TURRETS | MILL-MAX 2501-2 | 2184 | 2250 | 66 | PbF
39 | 1 | T1 | TRANSFORMER | PULSE PA1721NL | 168 | 250 | 82 | 4 trays, PbF
40 | 1 | U1 | IC, LTC4267CDHC | LINEAR TECHNOLOGY LTC4267CDHC | 168 | 196 | 28 | 3 tubes, PbF
41 | 4 |  | STANDOFF, SNAP ON | KEYSTONE_8831 | 672 | 750 | 78 | pbF
42 | 1 |  | PRINTED CIRCUIT BOARD | DEMO CIRCUIT #917A | 168 | 168 | 0 | 42pls@4;no rejects
43 | 2 |  | STENCIL, 15X15 | STENCIL 917A, 15X15 | 2 | 2 | 2
2/24/09: prototype build 4 boards (1panel)
Rec'd. LTC4267CDHC#PBF, 73pcs., lot #511740.4, d/C0845, 72pcs., lot #493707.4, d/c0824,
55pcs., lot #424819.3, d/c0652 (KN)
[7 empty] | TOTAL | 0