## Sheet1
Item | Qty | Reference | Part Description | Manufacturer / Part # | Kit Qty
|  |  |  | NUMBER OF BOARDS = | 225
1 | 28 | CA1-CA12, CB1-CB12,C6-C9 | CAP., X7R, 1000pF 2000V, 10%, 1808 | TDK, C4520X7R3D102K130KA | 6300
2 | 48 | CW1-CW12,CX1-CX12,CY1-CY12,CZ1-CZ12 | CAP,. X7R, 0.01uF 100V, 10%, 0805 | AVX, 08051C103KAT2A | 10800
3 | 1 | C1 | CAP., Alum., 47uF, 100V H13 size | Panasonic, EEEFK2A470AQ | 225
4 | 3 | C2,C13,C14 | CAP., X7R, 0.1uF 25V, 10% 0603 | AVX, 06033C104KAT2A | 675
5 | 3 | C3,C11,C12 | CAP., X7R, 1uF 16V, 10% 0603 | TDK, C1608X7R1C105K | 675
6 | 1 | C4 | CAP,. X7R, 0.01uF 50V, 10% 0603 | AVX, 06035C103KAT2A | 225
7 | 1 | C5 | CAP,. X5R, 10uF, 16V, 10% 0805 | AVX, 0805YD106KAT2A | 225
8 | 1 | C10 | CAP,. X7R, 1uF, 100V, 10% 1210 | AVX, 12101C105KAT2A | 225
9 | 24 | DP1-DP12,DN1-DN12 | RECTIFIERS,S1B, 100V, SMA-DIODE | FAIRCHILD, S1B | 5400
10 | 1 | D1 | DIODE, ZENER, 6.2V, SOD123 | On Semi., MMSZ4691T1G | 225
11 | 2 | D2,D3 | DIODE, RECTIFIER,5.0A,SMC-DIODE | DIODES, S5BC-13-F | 450
12 | 2 | D4,D5 | Voltage Suppressors,1.5SMC62A,SMC-DIODE | VISHAY, 1.5SMC62A | 450
13 | 1 | D31 | DIODE, ZENER, 4.7V, 500MW, SOD123 | DIODES., DDZ9688-7 | 225
14 | 17 | E1-E17 | TESTPOINT, TURRET, .064" | MILL-MAX, 2308-2-00-80-00-00-07-0 | 3825
15 | 9 | E18-E20,E22-E27 | TESTPOINT, TURRET, .094" | MILL-MAX, 2501-2-00-80-00-00-07-0 | 2025
16 | 2 | F1,F2 | FUSE, 10A, 154 SERIES | Littlefuse, 0154010.DR | 450
17 | 1 | J1 | CONNECTOR, 2MM BOX SOCKET, 34 PIN | SAMTEC, MMS-134-02-T-SV | 225
18 | 1 | PK | Connector POLARIZATION KEY PIN-J1 PIN 12 | SAMTEC, PK-01-07 | 225
19 | 0 | J2 | HEADER, POWER, | OPT | 0
20 | 2 | J3,J4 | CONNECTOR, SS-73100-046, RJ45 | Bel Stewart Connector, SS-73100-046F | 450
21 | 2 | J5,J6 | CONNECTOR, HD2X7-079 | MOLEX, 87831-1420 | 450
22 | 2 | J7,J8 | JACK,BANANA | KEYSTONE, 575-4 | 450
23 | 13 | LED1-LED13 | LED, GREEN, LED-ROHM-SML-01 | ROHM, SML-012P8TT86 | 2925
24 | 1 | LED14 | LED, RED, LED-ROHM-SML-01 | ROHM, SML-012V8TT86 | 225
25 | 1 | LED15 | LED, ORANGE, LED-ROHM-SML-01 | ROHM, SML-012D8TT86 | 225
26 | 12 | Q1-Q12 | MOSFET, P-CH, 30V, SOT23 | VISHAY, Si2343CDS | 2700
27 | 2 | Q13,Q14 | XTOR, 100V PNP, SOT223 | ZETEX, ZXTP19100CGTA | 450
28 | 12 | RD1-RD12 | RES., CHIP, 2M, 1/16W, 5%, 0603 | VISHAY, CRCW06032M00JNEA | 2700
29 | 3 | REP1,REP2,R6 | RES., CHIP, 5.1K, 1/16W, 5%, 0603 | VISHAY CRCW06035K10JNEA | 675
30 | 12 | RE1-RE12 | RES., CHIP, 10M, 1/16W, 5%, 0603 | YAGEO, RC0603FR-0710ML | 2700
31 | 12 | RL1-RL12 | RES., CHIP, 1.5K, 1/16W, 5%, 0603 | VISHAY CRCW06031K50JNEA | 2700
32 | 96 | RO1-RO12,RP1-RP12,RQ1-RQ12,RR1-RR12 | RES., CHIP, 75, 1/16W, 5%, 0603 | VISHAY, CRCW060375R0JNEA | 21600
|  | RW1-RW12,RX1-RX12,RY1-RY12,RZ1-RZ12 |  |  | 0
33 | 2 | R1,R2 | RES., CHIP, 470, 1/16W, 5%, 0805 | VISHAY, CRCW0805470RJNEA | 450
34 | 0 | R3,R4,R16,R17 | RES., 0603 | OPT | 0
35 | 1 | R5 | RES., CHIP, 100K, 1/8W, 5%, 0805 | VISHAY, CRCW0805100KJNEA | 225
36 | 1 | R7 | RES., CHIP, 20K, 1/4W, 5%, 1206 | VISHAY, CRCW120620K0JNEA | 225
37 | 8 | R8-R15 | RES., CHIP, 3.9K, 1/4W, 5%, 1206 | VISHAY, CRCW12063K90JNEA | 1800
38 | 2 | R18,R19 | RES., CHIP, 0, 1/16W, 0603 | VISHAY, CRCW06030000Z0EA | 450
39 | 2 | R20,R21 | RES., CHIP, 1K, 1/8W, 5%, 0805 | VISHAY, CRCW08051K00JNEA | 450
40 | 0 | R22,R23 | RES., 0805 | OPT | 0
41 | 2 | SW1,SW2 | SWITCH, PUSH BOTTOM | Wurth Elektronik, 434 123 050 816 | 450
42 | 1 | SW3 | SWITCH, 219-3MST | CTS Electronic, 219-3MST | 225
43 | 12 | T1-T12 | TRANSFORMER,SMT,720mA | Wurth Elektronik, 749022017 | 2700
44 | 1 | U4 | I.C., EEPROM 2KBIT 400KHz, TSSOP8 | MICROCHIP, 24LC025-I /ST | 225
45 | 1 | U5 | IC., LT1761ES5-3.3, SOT23-5 | LINEAR, LT1761ES5-3.3#TRPBF | 225
46 | 7 | MH1-MH7 | STAND-OFF, NYLON 0.75" | KEYSTONE, 8834(SNAP ON) | 1575
46 | 0 | (FOR INVENTORY ONLY). | CABLE ASSY., 8" STRIP | MMT PRECISION CORP., CA-2440 | 0
47 | 2 | STENCILS | STENCILS, TOP AND BOTTOM | STENCIL, DC1680B-1 | 2