## DC1842B-1
Item | Qty | Reference | Part Description | Manufacturer / Part # | Kit Qty
|  |  |  | NUMBER OF BOARDS = | 150
1 | 8 | C1-C8 | CAP., X7R, 0.22uF, 100V, 10% 0805 | AVX, 08051C224KAT2A | 1200
2 | 1 | C19 | CAP., X7R, 1uF, 100V, 10% 1206 | AVX, 12061C105KAT2A | 150
3 | 3 | C20,C22,C23 | CAP., X7R, 1uF, 16V, 10% 0603 | AVX, 0603YC105KAT2A | 450
4 | 3 | C21,C25,C26 | CAP., X7R, 0.1uF, 25V, 10% 0603 | AVX, 06033C104KAT2A | 450
5 | 1 | C24 | CAP., X7R, 2.2nF, 2KV, 10% 1808 | AVX, 1808GC222KAT2A | 150
6 | 1 | D1 | TVS, 58V, SMA | DIODES, SMAJ58A-13-F | 150
7 | 1 | D26 | DIODE, 100V, B1100, SMA | DIODES, B1100-13-F | 150
8 | 4 | D2-D5 | LED, GREEN, 0603 | LITE ON, LTST-C190KGKT | 600
9 | 0 | D31 | ZENER DIODE, 5.6V, SOD-123 OPT | DIODES, BZT52C5V6-7-F | 0
10 | 0 | D68-D75 | SCHOTTKY DIODE, 100V, SOD-323 OPT | STMicro, BAT41JFILM | 0
11 | 2 | JP1,JP2 | 3 PIN 0.079 SINGLE ROW HEADER | SULLIN, NRPN031PAEN-RC | 300
12 | 2 | XJP1,XJP2 | SHUNT, .079" CENTER | SAMTEC, 2SN-BK-G | 300
13 | 1 | J1 | CON., 2MM, 30 PIN, RIGHT ANGLE | SULLINS, NRPN301PARN-RC | 150
14 | 0 | J2(OPT) | 2X5, 0.079 DOUBLE ROW HEADER |  | 0
15 | 8 | Q1-Q8 | MOSFET, N-CH.,100V, LFPAK33 | NXP, PSMN075-100MSE. | 1200
16 | 1 | Q13 | NPN TRANSISTOR, BC846AS, SOT-363 | DIODES, BC846AS-7 | 150
17 | 32 | RA1-RA4, RB1-RB4, | RES., CHIP, 1 OHM, 1/16W, 1% 0603 | NIC, NRC06F1R00TRF | 4800
RC1-RC4, RD1-RD4,
RE1-RE4, RF1-RF4,
RG1-RG4, RH1-RH4
18 | 11 | R1-R11 | RES., CHIP, 0 OHM, 1/16W, 1% 0603 | VISHAY, CRCW06030000Z0EA | 1650
19 | 0 | R26,R27(OPT) | RES., CHIP, 0 OHM, 1/16W, 1% 0603 |  | 0
20 | 8 | R13-R16,R21-R24 | RES., CHIP, 100, 1/16W, 1% 0603 | NIC, NRC06F1000TRF | 1200
21 | 2 | R28,R29 | RES., CHIP, 560, 1/16W, 5% 0603 | VISHAY, CRCW0603560RJNEA | 300
22 | 2 | R30,R31 | RES., CHIP, 27K, 1/8W, 5% 0805 | VISHAY, CRCW080527K0JNEA | 300
23 | 2 | R32,R33 | RES., CHIP, 220K, 1/16W, 5% 0603 | VISHAY, CRCW0603220KJNEA | 300
24 | 0 | R34 | RES., CHIP, 12K, 1/2W, 5% 1206 OPT | VISHAY, CRCW120612K0JNEAHP | 0
25 | 1 | R35 | RES., CHIP, 10, 1/8W, 1% 0805 | Panasonic, ERJ-6ENF10R0V | 150
26 | 1 | T1 | TRANSFORMER, ETHERNET, 10/100 | WURTH ELEKTRONIK, 7490100143 | 150
27 | 1 | U1 | IC., Digital PSE Controller, 24-LEAD 4X4 QFN | LINEAR TECH., LTC4271IUF#PBF | 150
28 | 1 | U2 | IC., 8-Port PSE Controller, 40-LEAD 6X6 QFN | LINEAR TECH., LTC4290BIUJ#PBF | 150
29 | 2 |  | STENCIL (TOP & BOTTOM) | STENCIL DC1842B-1 | 2