## DC1567B-2-R2
Item | Qty | Reference | Part Description | Manufacturer / Part # | Kit Qty
|  |  |  | NUMBER OF BOARDS = | 275
1 | 1 | C1 | CAP., 0.1uF, X7R, 10V, 10%, 0603 | AVX, 0603ZC104KAT2A | 275
2 | 1 | C2 | CAP., ALUM. ELECT., 4.7uF, 100V, 20%, 8x6.2mm, UX Series | NICHICON, UUX2A4R7MCL1GS | 275
3 | 1 | C3 | CAP., 1000pF, X7R, 2000V, 10%, 1808 | TDK, C4520X7R3D102K130KA | 275
4 | 1 | C4 | CAP., 1uF, X7R, 100V, 10%, 1210 | AVX, 12101C105KAT2A | 275
5 | 1 | C5 | CAP., 0.22uF, X7R, 100V, 20%, 1206 | AVX, 12061C224MAT2A | 275
6 | 1 | D1 | DIODE, ZENER, 4.3V, 500mW, SOD123 | CENTRAL SEMI., CMHZ4687 TR | 275
7 | 1 | D2 | DIODE,TVS, 58V, 600W, SMB-DIODE | DIODES INC., SMBJ58A-13-F | 275
8 | 1 | D3 | DIODE,TVS, 58V, 400W, SMA-DIODE | DIODES INC., SMAJ58A-13-F | 275
9 | 2 | D4,D5 | DIODE, RECTIFIER, 100V, 40A, SMA | VISHAY, S1B-M3/61T | 550
10 | 1 | D6 | LED, ORANGE, 3020 (1208),Typ.DW 605nm | ROHM, SML-012D8TT86 | 275
11 | 4 | E1,E2,E3,E4 | TEST POINT, TURRET, 0.094", THT | MILL-MAX, 2501-2-00-80-00-00-07-0 | 1100
12 | 2 | FB1,FB2 | IND., FERRITE BEAD, 2A, 0.1OhmDC, 600 Ohm@100MHz, MPZ2012 | TDK, MPZ2012S601AT000 | 550
13 | 1 | J1 | CONN., MAGJACK w/LEDS , RJ-45, FEMALE, 8POS, R/A Thru-Hole, 20 TERMINAL, 1 PORT | BEL FUSE INC., 0838-1X1T-W7 | 275
14 | 1 | J2 | CONN., MOD. JACK, FEMALE, 2.54mm, 8 TERMINAL, 1 PORT, R/A Thu-Hole | BEL FUSE INC., SS-7188S-A-NF | 275
15 | 1 | Q1 | XSTR., N-CH, TrenchMOS, 100V, 6.5A, SOT223 | NXP, PHT6NQ10T NXP, PHT6NQ10T,135 | 275
16 | 1 | Q2 | XSTR., PNP, 300V, 500mA, SOT-23 | CENTRAL SEMI., CMPTA92ETR | 275
17 | 1 | Q10 | XSTR., NPN, 300V, 500mA, SOT-23 | CENTRAL SEMI., CMPTA42ETR | 275
18 | 1 | RLED | RES., Anti-Surge, 12k, 1/2W, 5%, 0805 | PANASONIC, ERJP06J123V | 275
19 | 4 | RS1,RS2,RS3,RS4 | RES., 1 OHM, 1/10W, 1%, 0603 | VISHAY, CRCW06031R00FKEA | 1100
20 | 4 | R1,R2,R3,R4 | RES., 75 OHMS, 5%, 1/10W, 0603 | VISHAY, CRCW060375R0JNEA PANASONIC, ERJ3GEYJ750V | 1100
21 | 1 | R5 | RES., 750k, 5%, 1/10W, 0603 | VISHAY, CRCW0603750KJNEA KOA, RK73B1JTTD754J PANASONIC, ERJ3GEYJ754V | 275
22 | 1 | R8 | RES., 100k, 1/10W, 5%, 0603 | VISHAY, CRCW0603100KJNEA | 275
23 | 1 | R10 | RES., 10 OHM, 1/10W, 1%, 0805 | VISHAY, CRCW080510R0FKEA | 275
24 | 5 | R11,R12,R14,R15,R16 | RES., 0 OHM, 1/10W, 0603 | VISHAY, CRCW06030000Z0EA | 1375
25 | 1 | R13 | RES., 1k, 1/10W, 5%, 0603 | VISHAY, CRCW06031K00JNEA | 275
26 | 2 | R17,R18 | RES., 10k, 5%, 1/10W, 0603 | VISHAY, CRCW060310K0JNEA PANASONIC, ERJ3GEYJ103V | 550
27 | 2 | SW1,SW2 | SWITCH, TACT, WHITE, 2.5mm Height | Wurth Elektronik, 434111025826 | 550
28 | 1 | U1 | I.C., Single PoE+PSE Controller, QFN38UHF-5X7 | LINEAR TECH., LTC4274CUHF | 275
29 | 4 | MH1-MH4 | STANDOFF, NYLON, SNAP-ON, 0.250" | KEYSTONE, 8831 | 1100
30 | 2 |  | STENCIL, TOP & BOTTOM | STENCIL DC1567B-2 | 2