## Sheet1
Item | Qty | Reference | Part Description | Manufacture / Part # | Kit Qty
|  |  |  | NUMBER OF BOARDS = | 525
1 | 27 | C1-C5,C8-C10,C12-C19,C23,C26,C27,C30-C37 | CAP., X5R,0.1UF 10V 10%,0402 | AVX, 0402ZD104KAT | 14175
2 | 1 | C6 | CAP., X7R, 2200PF 100V 10%,0402 | AVX, 04025C222KAT1A | 525
3 | 1 | C7 | CAP., NPO 100PF 50V 10%,0402 | AVX, 04025A101KAT1A | 525
4 | 7 | C11,C21,C24,C38,C40,C41,C42 | CAP., X5R, 10UF 6.3V 20%, 0805 | TDK, C2012X5R0J106M | 3675
5 | 1 | C20 | CAP., X5R, 100UF 6.3V 20%,1210 | TDK, C3225X5R0J107M | 525
6 | 3 | C22,C28,C39 | CAP., X7R 0.01UF 16V 10%,0402 | AVX, 0402YC103KAT1A | 1575
7 | 1 | C25 | CAP., X7R, 330PF 100V 10%,0402 | AVX, 04025C331KAT1A | 525
8 | 1 | C29 | CAP., X7R, 2.2NF 1000V,1206 | AVX, 1206AC222KAT | 525
9 | 2 | C43,C44 | CAP., NPO 47PF 50V 10%,0402 | AVX, 04025A470KAT1A | 1050
10 | 2 | D1,D2 | DIODE,SCHOTTKY, SOT23 | DIODES INC., BAT54S-7-F | 1050
11 | 7 | E1,E2,E3,E4,E5,E6,E7 | TESTPOINT, TURRET, 0.064" | MILL-MAX, 2308-2 | 3675
12 | 4 | JP1,JP2,JP5,JP6 | JMP, 2X3, 0.079" | SAMTEC, TMM-103-02-L-D | 2100
13 | 0 | JP3 | JMP, 3PIN 1 ROW .079CC | OPT | 0
14 | 1 | JP4 | JMP, 3PIN 1 ROW .079CC | SAMTEC, TMM-103-02-L-S | 525
15 | 0 | JP7 | JMP, 2PIN 1 ROW .079CC | OPT | 0
16 | 2 | SHUNTS ON JP4 (1&2), JP5 (1&3,2&4), JP6 (3&4) | SHUNT, .079" CENTER | SAMTEC, 2SN-BK-G | 1050
17 | 0 | J1 | JMP, 2X20, 0.100" | OPT | 0
18 | 0 | J2 | JMP, 2X7, 0.100" | OPT | 0
19 | 1 | J3 | CON, USB-B, 4 PINS, SINGLE THR. HOLE | MILL-MAX, 897-30-004-90-000 | 525
20 | 1 | J4 | HEADER, 2X7PIN, 0.079CC | MOLEX, 87831-1420 | 525
21 | 5 | LED1-LED5 | LED, GND, 0603 | LITE ON, LTST-C190KGKT | 2625
22 | 1 | Q1 | TRANS, NPN, MMBT3904, SOT23 | DIODES INC., MMBT3904-7 | 525
23 | 2 | Q2,Q5 | XSTOR,N-CH, SOT23 | SILICONIX, 2N7002 | 1050
24 | 1 | Q4 | MOSFET, N-CH, DS, SOT23 | SILICONIX, Si2316DS | 525
25 | 1 | RSENSE | RES., Chip 0.1 OHM, 1%, 0805 | VISHAY/DALE, WSL0805R1000F | 525
26 | 4 | R1,R49,R57,R64 | RES., Chip 49.9K 1/16W 1%,0402 | AAC, CR05-4992FM | 2100
27 | 5 | R2,R11,R12,R13,R20 | RES., Chip 475 1/16W 1%,0402 | AAC, CR05-4750FM | 2625
28 | 19 | R3,R8,R9,R21,R27,R28,R30,R31,R33,R35,R39,R43-R48,R63,R68 | RES., Chip 10K 1/16W 5%,0402 | AAC, CR05-103JM | 9975
29 | 7 | R4,R6,R14,R17,R23,R24,R29 | RES., Chip 22.1 1/16W 1%,0402 | AAC, CR05-22R1FM | 3675
30 | 13 | R5,R15,R16,R18,R19,R22,R25,R51,R52,R56,R58,R59,R62 | RES., Chip 1.5K 1/16W 5%,0402 | AAC, CR05-152JM | 6825
31 | 1 | R7 | RES., Chip 14K 1/16W 1%,0402 | AAC, CR05-1402FM | 525
32 | 2 | R10,R66 | RES., Chip 102K 1/16W 1%,0402 | AAC, CR05-1023FM | 1050
33 | 1 | R26 | RES., Chip 6.34K 1/16W 1%,0402 | AAC, CR05-6341FM | 525
34 | 1 | R32 | RES., Chip 2.21K 1/16W 1%,0402 | AAC, CR05-2211FM | 525
35 | 4 | R34,R36,R37,R40 | RES., Chip 100 1/16W 5%,0402 | AAC, CR05-101JM | 2100
36 | 1 | R38 | RES., Chip 16.9K 1/16W 1%,0402 | VISHAY, CRCW040216K9FKTD | 525
37 | 8 | R41,R42,R50,R53,R54,R55,R60,R61 | RES., Chip 4.99K 1/16W 1%,0402 | AAC, CR05-4991FM | 4200
38 | 1 | R65 | RES., Chip 26.7K 1/16W 1%,0402 | VISHAY, CRCW04022672F | 525
39 | 1 | R67 | RES., Chip 41.2K 1/16W 1%,0402 | AAC, CR05-4122FM | 525
40 | 1 | SW1 | SW, LIGHT TOUCH, EVQPPDA25 | PANASONIC, EVQPPDA25 | 525
41 | 1 | T1 | XFMR, PA0510, TRANS-PA0510 | PULSE, PA0510NL | 525
42 | 1 | U1 | I.C., PIC16LF877A-I/PT, QFP44 | MICROCHIP, PIC16LF877A-I/PT | 525
43 | 1 | U2 | I.C., LTC1799CS5, TSOT23-5 | LINEAR TECH., LTC1799CS5 | 525
44 | 1 | U3 | I.C., LTC1726EMS8-2.5#PBF, MS8 | LINEAR TECH., LTC1726EMS8-2.5#PBF | 525
45 | 2 | U6,U4 | I.C., NC7SP17P5X, SC70-5 | FAIRCHILD SEMI., NC7SP17P5X | 1050
46 | 1 | U5 | I.C., 74HC74PW, TSSOP14 | PHILIPS SEMI., 74HC74PW | 525
47 | 1 | U7 | I.C., FT245BM, LQFP32 | FUTURE TECH., FT245BM | 525
48 | 1 | U8 | I.C., 93LC46BT-I/OT, SOT23-6 | MICROCHIP, 93LC46BT-I/OT | 525
49 | 1 | U9 | I.C., LTC6905CS5-96, TSOT23-5 | LINEAR TECH., LTC6905CS5-96 | 525
50 | 1 | U10 | I.C., LT1761ES5-3.3, SOT23-5 | LINEAR TECH., LT1761ES5-3.3 | 525
51 | 1 | U11 | I.C., LTC3439EFE, TSSOP16FE | LINEAR TECH., LTC3439EFE | 525
52 | 1 | U12 | I.C., LTC4210-1CS6, TSOT23-6 | LINEAR TECH., LTC4210-1CS6 | 525
53 | 2 | U13,U17 | I.C., 74VHC125MTC, TSSOP14 | FAIRCHILD SEMI., 74VHC125MTCX | 1050
54 | 1 | U14 | I.C., HCPL-092J, SO16-NB | AVAGO/AGILENT, HCPL-092J | 525
55 | 2 | U15,U20 | I.C., 74VHC4052MTC, TSSOP16 | FAIRCHILD SEMI., 74VHC4052MTC | 1050
56 | 2 | U23,U16 | I.C., OPTOCOUPLER, MOCD207M, S08 | FAIRCHILD SEMI., MOCD207M-NL | 1050
57 | 1 | U18 | I.C., LTC4302CMS-2, MS10 | LINEAR TECH., LTC4302CMS-2 | 525
58 | 1 | U19 | I.C., LT1719CS6, SOT23-6 | LINEAR TECH., LT1719CS6 | 525
59 | 1 | U21 | I.C., LT1761ES5-5, SOT23-5 | LINEAR TECH., LT1761ES5-5 | 525
60 | 1 | U22 | I.C., LT1761ES5-SD, SOT23-5 | LINEAR TECH., LT1761ES5-SD | 525
61 | 1 | VR1 | RPOT, 10K, 1TURN, RPOT-3313J | BOURNS, 3313J-1-103E | 525
62 | 4 | MTG 4 CORNERS | STAND-OFF, NYLON (SNAP ON), 0.25" TALL | KEYSTONE, 8831(SNAP ON) | 2100
63 | 2 |  | STENCILS BOTH SIDES | DC590B | 2