## DC2683A-1
Item | Qty | Reference | Part Description | Manufacturer / Part # | Kit Qty
|  |  |  | NUMBER OF BOARDS = | 100
1 | 10 | CG1-CG8,C5,C6 | CAP., 1000pF, X7R, 2KV, 10%, 1808 | MURATA, GR442QR73D102KW01L | 1000
2 | 16 | CT1-CT16 | CAP., 0.01uF, X7R, 100V, 10%, 0805 | MURATA, GRM21BR72A103KA01L | 1600
3 | 1 | C1 | CAP., 47uF, ALUM., 100V, 20%, C-PANA-H13-12.5X13.5 | PANASONIC, EEVFK2A470Q | 100
4 | 2 | C4,C65 | CAP., 0.1uF, X7R, 16V, 10%, 0603 | MURATA, GRM188R71C104KA01D | 200
5 | 1 | C66 | CAP., 1uF, X7R, 100V, 20%, 1812 | TDK, C4532X7R2A105M230KA | 100
6 | 2 | C67,C69 | CAP., 1uF, X5R, 16V, 10%, 0603 | AVX, 0603YD105KAT2A | 200
7 | 1 | C68 | CAP., 220pF, C0G, 50V, 10%, 0603 | AVX, 06035A221JAJ2A | 100
8 | 2 | D5,D7 | LED, ORANGE, CLEAR, 3020 (1208) | ROHM, SML-012D8TT86 | 200
9 | 1 | D6 | LED, RED, CLEAR, 3020 (1208) | ROHM, SML-012V8TT86 | 100
10 | 8 | D12-D15,D24-D27 | LED, GREEN, CLEAR, 3020 (1208) | ROHM, SML-012P8TT86 | 800
11 | 2 | D18,D20 | DIODE, TVS, 58V, SMC-DIODE | LITTELFUSE, 5.0SMDJ58A | 200
12 | 1 | D23 | DIODE, ZENER, 5.6V, SOT23 | FAIRCHILD SEMI., BZX84C5V6LT1G | 100
13 | 14 | E1-E10,E17-E20 | TEST POINT, TURRET, 0.094", MTG. HOLE | MILL-MAX, 2501-2-00-80-00-00-07-0 | 1400
14 | 6 | E11-E16 | TEST POINT, TURRET, 0.064", MTG. HOLE | MILL-MAX, 2308-2-00-80-00-00-07-0 | 600
15 | 1 | J1 | CONN, JACK, 2X4PORT 8POS, RJ45-TE-5569262-1 | TE CONNECTIVITY, 5569262-1 | 100
16 | 2 | J2,J3 | CONN., BANANA JACK, FEMALE, THT | KEYSTONE, 575-4 | 200
17 | 1 | J6 | CONN., HDR., MALE, 2x7, 2mm, THT, VERT | MOLEX, 87831-1420 | 100
18 | 1 | J7 | CONN., SOCKET STRIP, CON-MMS-130-02-T-SV | SAMTEC, MMS-130-02-L-SV | 100
19 | 1 | PK | Connector POLARIZATION KEY PIN-J7 PIN 12 | SAMTEC, PK-01-07 | 100
20 | 8 | Q9-Q16 | MOSFET, P-CH, -100V, SOT23 | DIODES INC., ZVP3310FTA | 800
21 | 3 | REP3,REP4,REP5 | RES., 5.1k OHMS, 1%, 1/10W, 0603 | VISHAY, CRCW06035K10FKEA | 300
22 | 32 | RT1-RT32 | RES., 75 OHMS, 5%, 1/10W, 0603 | VISHAY, CRCW060375R0JNEA | 3200
23 | 2 | R1,R2 | RES., 10k OHMS, 5%, 1/10W, 0603 | VISHAY, CRCW060310K0JNEA | 200
24 | 8 | R6,R16,R19,R22,R29,R31,R33,R35 | RES., 806k OHMS, 1%, 1/10W, 0603 | VISHAY, CRCW0603806KFKEA | 800
25 | 8 | R7,R17,R20,R23,R30,R32,R34,R36 | RES., 10M OHMS, 1%, 1/10W, 0603 | VISHAY, CRCW060310M0FKEA | 800
26 | 9 | R8,R18,R21,R24,R26-R28,R37,R38 | RES., 20K OHMS, 1%, 1/4W, 1206 | VISHAY, CRCW060320K0FKEA | 900
27 | 2 | R10,R40 | RES., 0 OHM, 1/10W, 0603 | VISHAY, CRCW06030000Z0EA | 200
28 | 2 | R13,R43 | RES., 1k OHMS, 5%, 1/10W, 0603 | VISHAY, CRCW06031K00JNEA | 200
29 | 1 | R14 | RES., 499k OHMS, 1%, 1/10W, 0603 | VISHAY, CRCW0603499KFKEA | 100
30 | 1 | R15 | RES., 316k OHMS, 1%, 1/10W, 0603 | VISHAY, CRCW0603316KFKEA | 100
31 | 18 | R41,R42,R47-R62 | RES., 0 OHM, 1/4W, 1206 | VISHAY, CRCW12060000Z0EA | 1800
32 | 1 | R46 | RES., 1M OHMS, 5%, 1/10W, 0603 | VISHAY, CRCW06031M00JNEA | 100
33 | 2 | SW1,SW2 | SWITCH, MOMENTARY, SW-WE-434123050816 | Wurth Elektronik, 434123050816 | 200
34 | 1 | SW3 | SWITCH, SLIDE, SW-WE-418117270902 | Wurth Elektronik, 418117270902 | 100
35 | 4 | T1-T4 | XFMER, LAN, 350uH, TRANS-WE-749022016 | Wurth Elektronik, 749022016 | 400
36 | 1 | U1 | IC., LINEAR REGULATOR, MSE8 | ANALOG DEVICES, LT3010EMS8E | 100
37 | 1 | U2 | IC., MEMORY, EEPROM, 2Kb (256x8), TSSOP8 | MICROCHIP, 24LC025-I /ST | 100
38 | 4 | MH1,MH2,MH3,MH4 | STANDOFF, NYLON, SNAP-ON, 0.75" | Wurth Elektronik, 702937000 | 400
39 | 0 | (FOR INVENTORY ONLY) | CABLE ASSY., 8" STRIP | MMT PRECISION CORP., CA-2440 | 0
40 | 2 | STENCILS | TOOL, STENCIL, DC2683A-1 | ANALOG DEVICES, DC2683A-1 | 2