## DC2684A2-GENERAL BOM
Item | Qty | Reference | Part Description | Manufacturer / Part # | Kit Qty
|  |  |  | NUMBER OF BOARDS = | 250
1 | 10 | C1-C8,CK1,CK2 | CAP., 0.22uF, X7R, 100V, 10%, 0805 | MURATA, GRM21AR72A224KAC5L | 2500
2 | 2 | C19,C29 | CAP., 1uF, X7R, 100V, 20%, 1206 | MURATA, GRM31CR72A105MA01L | 500
3 | 3 | C20,C22,C23 | CAP., 1uF, X5R, 16V, 10%, 0603 | MURATA, GRM188R61C105KA93D | 750
4 | 1 | C21 | CAP., 0.1uF, X7R, 16V, 10%, 0603 | MURATA, GRM188R71C104KA01D | 250
5 | 1 | C24 | CAP., 2200pF, X7R, 2KV, 10%, 1808 | AVX, 1808GC222KAT1A | 250
6 | 1 | C27 Through Hole | CAP., 47uF, ALUM., 100V, 20%, RADIAL LEAD | NICHICON, UVK2A470MPD1TD | 250
7 | 16 | DP1-DP8,DN1-DN8 | DIODE, GP 100V 1A SOD123F | ON Semiconductor, S1BFL | 4000
8 | 1 | D1 | DIODE, TVS,58V,400W,UNI-DIRECTIONAL,SOD123W | NEXPERIA, PTVS58VS1UR,115 | 250
9 | 2 | D2,D3 | LED, GREEN, CLEAR, LED-LTST-C190KGKT | LITE-ON INC., LTST-C190KGKT | 500
10 | 1 | D5 | DIODE, TVS,58V,600W,UNI-DIRECTIONAL,SOD128 | NEXPERIA, PTVS58VP1UP,115 | 250
11 | 0 | D31 | DIODE, ZENER, BZT52C5V6-7-F, SOD123 | OPT | 0
12 | 3 | JP2,JP3,JP4 | CONN., HDR, MALE, 1x3, 2mm, THT, STR | Wurth Elektronik, 62000311121 | 750
13 | 1 | J1 | CONN., 2MM, 1X30, RIGHT ANGLE | SULLINS, NRPN301PARN-RC | 250
14 | 0 | J2 | CONN., 2MM, 2X5, SMT EDGE CONNECTOR | OPT | 0
15 | 8 | Q1-Q8 | MOSFET, N-CH.,37mOHM, 100V, LFPAK33-8PIN | NEXPERIA, PSMN040-100MSEX | 2000
16 | 2 | RK1,RK2 | RES., 0.150 OHM, 1%, 1/10W, 0603 | PANASONIC, ERJ-3RSFR15V | 500
17 | 16 | RSU1-RSU8,RST1-RST8 | RES., SENSE, 0.3 OHM, 1%, 1/4W, 0805 | VISHAY, RCWE0805R300FKEA | 4000
18 | 3 | R9,R10,R11 | RES., 0 OHM, 1/10W, 0603 | VISHAY, CRCW06030000Z0EA | 750
19 | 10 | R13-R16,R21-R24,R26,R27 | RES., 100 OHMS, 5%, 1/10W, 0603 | VISHAY, CRCW0603100RJNEA | 2500
20 | 2 | R28,R29 | RES., 560 OHMS, 5%, 1/10W, 0603 | VISHAY, CRCW0603560RJNEA | 500
21 | 0 | R34 | RES., 12K OHMS, 1%, 1/2W, 1210 | OPT | 0
22 | 1 | R35 | RES., 10 OHMS, 5%, 1/8W, 0805 | VISHAY, CRCW080510R0JNEA | 250
23 | 1 | T1 | TRANSFORMER, ETHERNET,10/100 | Wurth Elektronik, 7490100143 | 250
24 | 1 | U1 | IC., 8-CH BT PoE PSE CONTROLLER, QFN40UJ-6X6 | ANALOG DEVICES, LTC4292IUJ#PBF | 250
25 | 3 | SHUNTS ON JP2-JP4 PINS 1&2 | SHUNT, 0.079" CENTER | SAMTEC, 2SN-BK-G | 750
26 | 2 |  | TOOL, STENCIL, DC2684A-2 | ANALOG DEVICES, DC2684A-2 | 2

## DC2684A2-AB
Item | Qty | Reference | Part Description | Manufacturer / Part # | Kit Qty
DC2684A2-A |  |  |  | NUMBER OF BOARDS = | 0
1 | 1 |  | DC2684A2-GENERAL BOM |  | 0
2 | 1 | U2 | IC., DIGITAL BT PoE PSE CNTRLR, QFN24UF-4X4 | ANALOG DEVICES, LTC4291IUF#PBF | 0
3 | 1 | C25 | CAP., 0.1uF, X7R, 16V, 10%, 0603 | MURATA, GRM188R71C104KA01D | 0
4 | 0 | JP1 | CONN., HDR, MALE, 1x3, 2mm, THT, STR | Wurth Elektronik, 62000311121 | 0
DC2684A2-B |  |  |  | NUMBER OF BOARDS = | 250
1 | 1 |  | DC2684A2-GENERAL BOM |  | 1
2 | 1 | U2 | IC., DIGITAL BT PoE PSE CNTRLR, QFN24UF-4X4 | ANALOG DEVICES, LTC4291IUF-1#PBF | 250
3 | 1 | C25 | CAP., 0.22uF, X7R, 16V, 10%, 0603 | TDK, C1608X7R1C224K080AC | 250
4 | 1 | JP1 | CONN., HDR, MALE, 1x3, 2mm, THT, STR | Wurth Elektronik, 62000311121 | 250
5 | 1 | JP1 (LO) | SHUNT, 0.079" CENTER | SAMTEC, 2SN-BK-G | 250