## Sheet1
Item | Qty | Reference | Part Description | Manufacturer / Part # | Kit Qty
|  |  |  | NUMBER OF BOARDS = | 175
1 | 4 | C1,C2,C5,C6 | CAP., X7R, 0.1uF, 50V, 10%, 0603 | TDK, C1608X7R1H104K | 700
2 | 0 | C3,C4,C7,C8 | CAP., X7R, 0.1uF, 50V, 10%, 0603 | OPT | 0
3 | 0 | C9,C10 | CAP., ELECTROLYTIC, 100uF 35V, 6.3X7.7 | SANYO, 35CE100FS OPT | 0
4 | 2 | D1,D2 | DIODE, ZENER, 400W | DIODE INC., SMAJ17A | 350
5 | 8 | E1,E2,E3,E4,E8,E9,E10,E11 | TP, TURRET, 0.094" | MILL-MAX, 2501-2-00-80-00-00-07-0 | 1400
6 | 6 | E5,E6,E7,E12,E13,E14 | TP, TURRET, 0.064" | MILL-MAX, 2308-2-00-80-00-00-07-0 | 1050
7 | 2 | JP1,JP2 | HEADER 3 PIN 0.079 SINGLE ROW | SAMTEC, TMM103-02-L-S | 350
8 | 2 | SHUNT JP1&JP2 (1&2) | SHUNT, .079" CENTER | SAMTEC, 2SN-BK-G | 350
9 | 2 | LED1,LED3 | LED, GREEN | PANASONIC, LN1351C-(TR) | 350
10 | 2 | LED4,LED2 | LED, BRIGHT RED | PANASONIC, LN1261CAL-(TR) | 350
11 | 2 | Q1,Q3 | MOSFET, N-CH, 30V (D-S), SO8 | VISHAY SILICONIX, Si4438DY-T1-E3 | 350
12 | 0 | Q2,Q4 | MOSFET, N-CH, 30V (D-S), SO8 | OPT | 0
13 | 2 | R1,R11 | RES., 0.001 1/2W 5%, 2010 | VISHAY, WSL-2010-.001 | 350
14 | 0 | R2,R12 | RES., 100 OHMS, 0402 | OPT | 0
15 | 0 | R3,R6,R9,R13,R16,R19 | RES., 0402 | OPT | 0
16 | 2 | R4,R14 | RES., CHIP, 0, 1/16W, 0402 | VISHAY, CRCW04020000Z0EA | 350
17 | 4 | R5,R10,R15,R20 | RES., CHIP, 100K, 1/16W, 5%, 0402 | VISHAY, CRCW0402100KJNED | 700
18 | 4 | R7,R8,R17,R18 | RES., CHIP, 3K, 1/8W, 5%, 0805 | VISHAY, CRCW08053K00JNEA | 700
19 | 2 | U2,U1 | I.C., LTC4352CDD, DFN12DD | LINEAR TECH., LTC4352CDD | 350
20 | 4 | MTG 4 CORNERS | STAND-OFF, NYLON (SNAP ON), 0.25" TALL | KEYSTONE, 8831 | 700
21 | 2 |  | STENCILS FOR BOTH SIDES | DC1329A | 2