## Sheet1
Item | Qty | Reference | Part Description | Manufacture / Part #
1 | 2 | C1,C4 | CAP., X7R, 1000pF, 16V 20% 0603 | AVX, 0603YC102MAT
2 | 1 | C2 | CAP., X7R, 0.1uF, 16V 20% 0603 | AVX, 0603YC104MAT
3 | 1 | C3 | CAP., NPO, 100pF, 50V 10% 0603 | AVX, 06035A101KAT
4 | 0 | C5 (OPT) | OPT, 0603
5 | 5 | E1-E5 | TESTPOINT, TURRET, .061" | MILL-MAX 2308-2-00-44
6 | 1 | J1 | CON., SMA 50-OHM EDGE-LANCH | E.F.JOHNSON 142-0701-851
7 | 1 | R2 | RES., CHIP, 68, 1/16W, 5%, 0603 | AAC., CR16-680JM
8 | 0 | R1 (OPT) | RES., CHIP, 68, 1/16W, 5%, 0603 | AAC., CR16-680JM
9 | 1 | R3 | RES., CHIP, 22K, 1/16W, 5%, 0603 | AAC., CR16-223JM
10 | 1 | R4 | RES., CHIP, 0, 1/16W | AAC., CJ06-000M
11 | 1 | JP1 | 0.079 SINGLE ROW HEADER, 3 PIN | COMM CON, 2802S-03-G1
12 | 1 | JP1 (PIN1-2) | SHUNT, | COMM CON, CCIJ2MM-138G
13 | 1 | U1 | IC., LTC5507 SOT23-6 | LINEAR., LTC5507
14 | 1 |  | PRINTED CIRCUIT BOARD | DEMO BOARD DC489A
15 | 1 |  | STENCIL | STENCIL DC489A