## LTC_BOM_LIST_29873941_1.EXCEL
Item:700-0229-0001
PCA, ETERNA EXT RANGE REFERENCE GOBI
Revision: 02A 4/29/2014 8:03 AM - Edited
Item Number | Rev | # | Item Name | Qty | Bom Notes | Ref Des | MFG/MFG Part Numbers
100-0009 | 05J | 10 | RES.,0,OHM,1/10W,0603 | 1 |  | R2 | NIC/NRC06ZOTRF
VISHAY/CRCW06030000Z0EA
100-0300 | 01C | 20 | RES.,0 OHMS,1/20W,0201,-55,155 | 1 |  | R1 | PANASONIC/ERJ-1GE0R00C
VISHAY/CRCW02010000Z0ED
150-0137 | 01C | 30 | CAP., 1pF, C0G, 25V, +0.1pF, 0201 | 2 |  | C2, C3 | MURATA/GRM0335C1E1R0BA01D
150-0171 | 01D | 40 | CAP., 0.22uF, X7R, 6.3V, 10%, 0402 | 1 |  | C26 | MURATA/GRM155R71C224KA12D
Taiyo Yuden/JMK105B7224KV-F
150-2076 | 02E | 50 | CAP., 100pF, C0G, 25V, 5%, 0201 | 2 |  | C1, C14 | MURATA/GRM0335C1E101JA01D
MURATA/GRM0335C1E101JD01D
150-2081 | 01G | 60 | CAP.,0.1uF,X7R,16V,10%,0402 | 6 |  | C5, C9, C10, C11, C20, C27 | KEMET/C0402C104M4RACTU
MURATA/GRM155R71C104KA88D
NIC/NMC0402X7R104K16TRPF
150-2083 | 01I | 70 | CAP., 2.2uF, X7R, 10V, 10%, 0603 | 2 |  | C6, C21 | MURATA/GRM188R71A225KE15D
Yageo/ CC0603KRX7R6BB225
150-2093 | 01E | 80 | CAP., 0.47uF, X7R, 10V, 10%, 0603 | 1 |  | C15 | AVX/0603ZC474KAT2A
150-2097 | 01B | 90 | CAP., 10pF, X7R, 25V, 5%, 0201 | 5 |  | C4, C7, C8, C12, C13 | KEMET/C0201C100D3GAC7867
SAMSUNG/CL03C100JA3GNND
TDK/C0603C0G1E100D030BA
150-3106 | 01A | 100 | CAP., 0.056uF, X7R, 10V, 10%, 0402 | 10 |  | C16, C17, C18, C19, C22, C23, C24, C25, C28, C29 | KEMET/C0402C563K8RACTU
200-0098 | 01I | 110 | INDUCTOR, 2.2UH, 120MA, 0603 | 2 |  | L3, L4 | Murata/LQM18FN2R2M00D
200-0115 | 01A | 120 | IND, 2.7nH, +/- 0.1nH, 0201 | 1 |  | L1 | Murata/LQP03TN2N7B04
200-0116 | 01A | 130 | IND 3.6nH, +/-0.1nH, 170mA, 0402 | 1 |  | L2 | Murata/LQP15MN3N6B02D
201-0004 | 01A | 140 | BALUN, 2.4-2.5GHz, 2:1, SMD | 1 |  | U2 | TDK/HHM1520
250-0347 | 01B | 150 | CONN, HDR, 2x5 2MM, GOLD, THD | 1 |  | P1 | Molex/87831-1020
250-0405 | 01B | 160 | CONN, MMCX JACK, STR PCB, .068", GOLD | 1 |  | J1 | Emerson Network Power Connecti/135-3701-211
280-0350 | 01A | 170 | IC, 2.4GHZ PA-LNA RF Front End, 15dBm, DIFF-SINGLE, QFN20 | 1 |  | U1 | Skyworks/SE2438T-R
280-0xxx | 01B | 190 | SMARTMESH ETERNA (QFN) | 1 |  | U3 | Linear Technology/LTC5800
340-0064 | 01C | 200 | CRYSTAL, 32.768kHz, 8x3.8mm SMD | 1 |  | X1 | Abracon Corporation/ABS25-32.768KHZ-4-T-ND
ECS Inc./ECS-.327-12.5-17X-TR
340-0066 | 01D | 210 | CRYSTAL, 32.768kHz, 3.2x1.5mm SMD | 0 | NO STUFF X2 |  | ABS/ABS07-32.768kHz-4-T
ECS Inc./ECS-.327-12.5-34B-TR
KYOCERA/ST3215SB32768H5HPWAA
NDK/NX3215SA-32.768K-STD-MUA-8
340-0067 | 01D | 220 | CRYSTAL, 20.0000MHz, 5x3.2mm SMD | 0 | NO STUFF X3 |  | NDK/NX5032GA-20.000000MHZ
340-0180 | 01B | 230 | CRYSTAL, 20.000MHZ, 10PF, +/-10PPM, +/-30PPM STAB, CONTROLLED T CURVE, 13.2X4.8X4.3MM, CSM-7X, SMT | 0 | NO STUFF X5 |  | ECS Inc./ECS-200-CDX-0912
340-0181 | 01D | 240 | CRYSTAL,20MHz,10pF,+/-30ppm,2 PIN CSM-3X,-40,85,+/-10ppm FREQ. TOLERANCE | 1 |  | X4 | ECS Inc./ECS-200-CDX-0914
600-0229-0001 | 01A | 250 | PCB, ETERNA EXT RANGE REFERENCE GOBI | 1 | REV1 |  | MAO BANG/600-0229-0001
705-0229-0001 | 01A | 260 | PCA ASSY DRAWING, ETERNA EXT RANGE REFERENCE GOBI | 0 | REV1 REF DOC
710-0229-0001 | 01A | 270 | PCA SCHEMATIC, ETERNA EXT RANGE REFERENCE GOBI | 0 | rev02 REF DOC
PMF0008 | 01A | 280 | FILTER, BAW, 2.4GHZ, WLAN-BT, LTE, CO-EXISTENCE, SMD-5 | 1 |  | F1 | Triquint/885033