## BOM907A1-B
Item | Qty | Reference | Part Description | Manufacture / Part # | Kit Qty
|  |  |  | NUMBER OF BOARDS = | 0
1 | 4 | C1,C12,C14,C15 | CAP., X5R 1UF 6.3V, 20%, 0402 | TDK, C1005X5R0J105M | 0
2 | 2 | C2,C13 | CAP., X7R 1UF 100V, 20%, 1210 | TDK, C3225X7R2A105M | 0
3 | 1 | C3 | CAP., X5R, 10UF 6.3V, 20%, 0603 | TDK, C1608X5R0J106M | 0
4 | 2 | C10,C4 | CAP., X7R 0.01UF 16V 10%, 0402 | AVX, 0402YC103KAT1A | 0
5 | 3 | C5,C7,C9 | CAP., X7R 0.1UF 16V, 20%, 0402 | TDK, C1005X7R1C104M | 0
6 | 2 | C6,C11 | CAP., 0402 | TBD | 0
7 | 1 | C8 | CAP., X5R 4.7UF 10V, 20%, 0603 | TDK, C1608X5R1A475MT | 0
8 | 4 | D1,D2,D3,D4 | DIODE, HIGH SPEED SWITCHING, CMPD914, SOT23 | CENTRAL SEMI., CMPD914 | 0
9 | 1 | D5 | DIODE, BAT54, SOT23 | DIODE INC., BAT54-7 | 0
10 | 10 | E1-E10 | TESTPOINT, TURRET, 0.064" | MILL-MAX, 2308-2 | 0
11 | 2 | JP1,JP2 | JMP, 2X3, .079CC | COMM-CON, 2202S-06-G2 | 0
12 | 1 | JP3 | HEADER, 3PIN 1 ROW .079CC | COMM-CON, 2802S-03-G1 | 0
13 | 2 | SHUNTS FOR JP1&JP2 PIN 3&4, JP3(1&2) | SHUNT, .079" CENTER | COMM-CON CCIJ2MM-138G | 0
14 | 1 | J1 | HEADER, 2X7PIN, 0.079CC | MOLEX, 87331-1420 | 0
15 | 19 | J2-J20 | JACK, BANANA,KEY-575 | KEYSTONE, 575-4 | 0
16 | 1 | Q1 | DMOSFET, VERTICAL, N-CH, ZVN3320F, SOT23 | ZETEX, ZVN3320F | 0
17 | 1 | R1 | RES., CHIP, 220 1/16W 5%,0402 | VISHAY, CRCW0402220RJRT6 | 0
18 | 2 | R2,R4 | RES., CHIP, 499 1/16W 1%,0402 | AAC, CR05-4990FM | 0
19 | 3 | R3,R18,R29 | RES., 0.050 OHMS, 2W 1%, 4527 | VISHAY/DALE, WSR-2-0.050-1% | 0
20 | 5 | R5,R14,R20,R23,R30 | RES., CHIP, 100K 1/16W 5%,0402 | VISHAY, CRCW0402104JM | 0
21 | 6 | R6,R12,R13,R15,R33,R34 | RES., CHIP, 4.99K 1/16W 1%,0402 | VISHAY, CRCW04024991F | 0
22 | 4 | R7,R16,R22,R32 | RES., CHIP, 4.02K 1/16W 1%,0402 | AAC, CR05-4021FM | 0
23 | 3 | R8,R24,R25 | RES., CHIP, 100 1/16W 5%,0402 | VISHAY, CRCW04021000FM | 0
24 | 2 | R9,R11 | RES., CHIP, 200 1/16W 5%,0402 | AAC, CR05-201JM | 0
25 | 2 | R26,R10 | RES., 0.010 OHMS, 2W 1%, 4527 | VISHAY/DALE, WSR-2-0.010-1% | 0
26 | 1 | R17 | RES., CHIP, 1.24K 1/16W 1%,0402 | AAC, CR05-1241FM | 0
27 | 1 | R19 | RES., CHIP, 1.69K 1/16W 1%,0402 | AAC, CR05-1691FM | 0
28 | 1 | R21 | RES., CHIP 1K 1/16W 5%,0402 | AAC, CR05-102JM | 0
29 | 1 | R27 | RES., 0.1 OHMS, 1%, 2512 | VISHAY/DALE, WSL-2512-0.1-1% | 0
30 | 2 | R28,R31 | RES., CHIP, 3.3K 1/16W 1%,0402 | VISHAY, CRCW0402332F | 0
31 | 1 | U1 | I.C., LTC6101BCS5, TSOT23-5 | LINEAR TECH., LTC6101BCS5 | 0
32 | 1 | U2 | I.C., LTC6102CMS8, MS8 | LINEAR TECH., LTC6102CMS8 | 0
33 | 1 | U3 | I.C., LT6100CMS8, MS8 | LINEAR TECH., LT6100CMS8 | 0
34 | 1 | U4 | I.C., LT1787HVCMS8, MS8 | LINEAR TECH., LT1787HVCMS8 | 0
35 | 2 | U5,U11 | I.C., LT3010EMS8E-5, MS8E | LINEAR TECH., LT3010EMS8E-5 | 0
36 | 1 | U6 | I.C., LTC2054CS5, SOT23-5 | LINEAR TECH., LTC2054CS5 | 0
37 | 1 | U7 | I.C., LT1790BCS6-1.25, SOT23-6 | LINEAR TECH., LT1790BCS6-1.25 | 0
38 | 1 | U8 | I.C., LTC2439CGN-1, SSOP16GN | LINEAR TECH., LTC2439CGN-1 | 0
39 | 1 | U9 | I.C., LT1236ACS8-5, SO8 | LINEAR TECH., LT1236ACS8-5 | 0
40 | 1 | U10 | IC, 24LC025,TSSOP8 | MICROCHIP, 24LC025-I /ST | 0
41 | 4 | STAND-OFFS ON BOTTOM SIDE | STAND-OFF, NYLON (SNAP ON), 0.25" TALL | KEYSTONE, 8831(SNAP ON) | 0
42 | 1 |  | STENCIL | STENCIL DC907A