## 987B-2
Item | Qty | Ref - Des | Desc | Manufacturer's Part Number
1 | 16 | C1-C7,C10,C13,C18-C24 | CAP, 0402 0.1uF 10% 10V X5R | AVX 0402ZD104KAT2A
2 | 3 | C9,C12,C17 | CAP, 0402 1000pF 10% 50V X7R | AVX 04025C102KAT2A
3 | 1 | C14 | CAP, 0805 4.7uF 20% 6.3V X5R | TDK C2012X5R0J475M
4 | 1 | C15 | CAP, 0603 1uF 10% 10V X5R | AVX 0603ZD105KAT2A
5 | 1 | JP1 | HEADER,3PIN, 2mm | SAMTEC TMM-103-02-L-S
6 | 6 | J1,J2,J4,J5,J6,J7 | CONN, SMA 50-OHM EDGE-LANCH | E.F.JOHNSON, 142-0701-851
7 | 2 | R13,R1 | RES, 0603 0 OHM JUMPER | VISHAY CRCW06030000Z0EA
8 | 0 | R14,R2 | RES, 0603 OPTION | OPTION
9 | 0 | R3,R4,R5,R7,R8,R11,R24 | RES, 0402 OPTION | OPTION
10 | 7 | R6,R12,R16-R18,R25,R26 | RES, 0402 0 OHM JUMPER | VISHAY CRCW04020000Z0ED
11 | 2 | R9,R10 | RES, 0402 86.6 OHMS 1% 1/16W | VISHAY CRCW040286R6FKED
12 | 1 | R19 | RES, 0402 1.5K OHMS 1% 1/16W | VISHAY CRCW04021K50FKED
13 | 1 | R20 | RES, 0402 1K OHMS 1% 1/16W | VISHAY CRCW04021K00FKED
14 | 0 | R21,R22 | DO NOT STUFF | NONE
15 | 3 | TP2,TP3,TP5 | TURRET | MILL MAX 2501-2-00-80-00-00-07-0
16 | 3 | T2,T3,T4 | XFMR, 4:1 | MINI-CIRCUITS TCM4-19 (1:4)
17 | 1 | JP1 | SHUNT | SAMTEC 2SN-BK-G

## 987BA-2
Item | Qty | Ref - Des | Desc | Manufacturer's Part Number
1 | 0 | R3,R4 | RES, 0402 200 OHMS 1% 1/16W | VISHAY CRCW0402200RFKED
2 | 1 | T1 | XFMR, 4:1 | MINI-CIRCUITS TCM4-19+ (1:4)
3 | 1 | U1 | IC, LT6400CUD-8 | LINEAR TECH LTC6400CUD-8

## 987BB-2
Item | Qty | Ref - Des | Desc | Manufacturer's Part Number
1 | 0 | R3,R4 | RES, 0402 OPTION | OPTION
2 | 1 | T1 | XFMR, 4:1 | MINI-CIRCUITS TCM4-19+ (1:4)
3 | 1 | U1 | IC, LT6400CUD-14 | LINEAR TECH LTC6400CUD-14

## 987BC-2
Item | Qty | Ref - Des | Desc | Manufacturer's Part Number
1 | 0 | R3,R4 | RES, 0402 OPTION | OPTION
2 | 1 | T1 | XFMR, 4:1 | MINI-CIRCUITS TCM4-19+ (1:4)
3 | 1 | U1 | IC, LT6400CUD-20 | LINEAR TECH LTC6400CUD-20

## 987BD-2
Item | Qty | Ref - Des | Desc | Manufacturer's Part Number
1 | 0 | R3,R4 | RES, 0402 OPTION | OPTION
2 | 1 | T1 | XFMR, 4:1 | MA-COM MABA-007159-000000 (1:1)
3 | 1 | U1 | IC, LT6400CUD-26 | LINEAR TECH LTC6400CUD-26

## 987BE-2
Item | Qty | Ref - Des | Desc | Manufacturer's Part Number
1 | 0 | R3,R4 | RES, 0402 200 OHMS 1% 1/16W | VISHAY CRCW0402200RFKED
2 | 1 | T1 | XFMR, 4:1 | MINI-CIRCUITS TCM4-19+ (1:4)
3 | 1 | U1 | IC, LT6401CUD-8 | LINEAR TECH LTC6401CUD-8

## 987BF-2
Item | Qty | Ref - Des | Desc | Manufacturer's Part Number
1 | 0 | R3,R4 | RES, 0402 OPTION | OPTION
2 | 1 | T1 | XFMR, 4:1 | MINI-CIRCUITS TCM4-19+ (1:4)
3 | 1 | U1 | IC, LT6401CUD-14 | LINEAR TECH LTC6401CUD-14

## 987BG-2
Item | Qty | Ref - Des | Desc | Manufacturer's Part Number
1 | 0 | R3,R4 | RES, 0402 OPTION | OPTION
2 | 1 | T1 | XFMR, 4:1 | MINI-CIRCUITS TCM4-19+ (1:4)
3 | 1 | U1 | IC, LT6401CUD-20 | LINEAR TECH LTC6401CUD-20

## 987BH-2
Item | Qty | Ref - Des | Desc | Manufacturer's Part Number
1 | 0 | R3,R4 | RES, 0402 OPTION | OPTION
2 | 1 | T1 | XFMR, 4:1 | MA-COM MABA-007159-000000 (1:1)
3 | 1 | U1 | IC, LT6401CUD-26 | LINEAR TECH LTC6401CUD-26