## DC2473A
Item | Qty | Reference | Part Description | Manufacturer / Part # | Kit Qty | Pkg Qty | Balance | Parts/Purch.
NUMBER OF BOARDS =
1 | 4 | C1,C8,C12,C19 | CAP., C0G,1.3pF, 25V,+/-0.1pF, 0201 | MURATA, GJM0335C1E1R3BB01
2 | 19 | C2,C3,C4,C5,C6,C7,C9,C10, | CAP., X7R, 0.1uF, 16V, 10%,0402 | AVX, 0402YC104KA
C11,C13,C14,C15,C16,C17,
C18,C20,C21,C22,C26
3 | 1 | C23 | CAP., C0G,100pF,25V,5%,0402 | MURATA, GRM1555C1E101JA01
4 | 1 | C24 | CAP.,X7R, 1000pF,50V,10%,0402 | MURATA,GRM15AR71H102KA86
5 | 1 | C25 | CAP.,X7R,0.01uF,25V,10%,0402 | MURATA, GRM155R71E103KA01
6 | 1 | C27 | CAP., X5R, 0.47uF,25V, 10%,0402 | MURATA, GRM155R61E474KE01
7 | 1 | C29 | CAP., X5R,10uF,25V,10%,0805 | MURATA,KRM21ER61E106KFA1
8 | 6 | E1,E2,E3,E4,E5,E8 | TESTPOINT, TURRET, .063" | MILL-MAX, 2308-2-00-80-00-00-07-0
9 | 2 | JP1,JP2 | CONN., HEADER, 1X3, 2MM | SULLINS, NRPN031PAEN-RC
10 | 2 | XJP1,XJP2 | SHUNT, 2MM | SAMTEC, 2SN-BK-G
11 | 8 | J1-J8 | CONN., SMA, 50-OHM, EDGE-LANCH | E.F.JOHNSON, 142-0701-851
12 | 8 | R1,R6,R8,R14,R20,R25,R27, | RES., CHIP, 150 Ohm 1/16W, 0.1%, 0402 | YAGEO, RT0402BRE07150RL
R33
13 | 0 | R3,R4,R5,R10,R13,R15,R21, | RES., 0603, OPT
R22,R23,R32,R34,R35
14 | 4 | R2,R16,R24,R29 | RES., 0 Ohm, 0603 | VISHAY, CRCW06030000Z0ED
15 | 4 | R7,R9,R26,R28 | RES., 100 OHM, 1/16W, 1%, 0402 | VISHAY, CRCW0402100RFKEA
16 | 4 | R11,R12,R30,R31 | RES., 300 OHM, 1/16W, 1%, 0402 | VISHAY, CRCW0402300RFKEA
17 | 2 | R17,R36 | RES., 10 OHM, 1/16W, 1%, 0402 | VISHAY, CRCW040210R0FKEA
18 | 0 | R18,R19,R37,R38 | RES., 0402, OPT
19 | 4 | T1,T2,T3,T4 | RF TRANS.,50 OHM, 10-1900MHz, TCM4-19 | Mini Circuits, TCM4-19+
20 | 1 | U1 | IC., Dual ADC Driver, 20 pin LGA, 3X4 | Linear Tech., LTC6419IV#PDF