## DC2032A-2
Item | Qty | Reference | Part Description | Manufacturer / Part # | Kit Qty
|  |  |  | NUMBER OF BOARDS = |  | 100
1 | 4 | C1,C2,C7,C8, | CAP., X5R, 0.047uF, 16V 10%, 0402 | AVX, 0402YD473KAT2A
2 | 0 | C13,C15,C16,C18 | CAP., X5R, 0.047uF, 16V 10%, 0402 | OPT
3 | 0 | C3,C4, | CAP., COG, 330pF, 25V 10%, 0402 | OPT
4 | 0 | C14,C17 | CAP., COG, 330pF, 25V 10%, 0402 | OPT
5 | 2 | C5,C6 | CAP., X7R, 1000pF, 50V 5%, 0402 | AVX, 04025C102JAT2A
6 | 2 | C9,C11 | CAP., X5R, 0.1uF, 10V, 10%, 0603 | AVX, 0603ZD104KAT2A
7 | 2 | C10,C12 | CAP., X7R, 1000pF, 50V 5%, 0603 | AVX, 06035C102JAT2A
8 | 0 | C19,C20 | CAP., OPT 0603
9 | 2 | E1,E2 | TESTPOINT, TURRET, .064" | MILL-MAX, 2308-2-00-80-00-00-07-0
10 | 0 | JP1 | HEADER, 2X6, 0.1" | OPT
11 | 0 | JP2,JP3 | HEADER, 2X4, 0.1" | OPT
12 | 2 | J1,J2, | F Type End Launch Jack for 0.062" PCB, 75 Ohm | Amphenol Connex, 222181
13 | 0 | J3,J4 | F Type End Launch Jack for 0.062" PCB, 75 Ohm | OPT
14 | 0 | Alternative for J1,J2,J3,J4 | BNC End Launch Jack for 0.062" PCB, 75 Ohm | Amphenol Connex, 112801
15 | 2 | L1,L2 | INDUCTOR, CHIP, 560nH, 5%, 0603LS-1608 | COILCRAFT, 0603LS-561XJLB
16 | 2 | L3,L4 | RES., CHIP, 0 OHM, 0603 | VISHAY, CRCW06030000Z0ED
17 | 2 | R1,R2 | RES., CHIP, 0 OHM, 0402 | VISHAY, CRCW04020000Z0ED
18 | 0 | R4,R5 | RES., CHIP, 348 , 1%, 0402 | OPT
19 | 0 | R3 | RES., CHIP, 0 OHM, 0402 | OPT
20 | 2 | T3,T4, | RF Transformer TC1.33-282+, Case style: at224-1 | Mini-Circuits, TC1.33-282+
21 | 0 | T1,T2, | RF Transformer TC1.33-282+, Case style: at224-1 | OPT
22 | 1 | U1 | Balanced Amplifier LTC6430AIUF-15, QFN24UF-4X4 | Linear Tech., LTC6430AIUF-15